## Notice
Notice:
La version Horn-axial est destinée aux pavillons à section carrée ou circulaire, c'est à dire symétrique autour d'un axe. Les pavillons dits Tractrix sont de bons exemples de cette géometrie. Du fait de cette symétrie , on peut aussi utiliser cette feuille pour calculer des pavillons placés dans un coin d'une piece, c'est à dire utilisant 2 murs de la pièce.
Pour alléger le fichier, la feuille est livrée vide de ces lignes de calcul. Pour permettre le calcul de tous les points, il faut dans la feuille "Horn calculation" recopier la ligne 38 depuis la ligne 39 jusqu'a la ligne 4039.
Utilisation:
Le choix des paramètres s'effectue dans la feuille "Horn calculation".
En case B10, choisir la fréquence de coupure basse acoustique, sachant qu'il est souhaitable de couper électriquement une octave au dessus.
En case B11, indiquer le diamètre de gorge ou sortie moteur, en mm.
En B14, on peut choisir le type d'expansion, 1 dans le cas d'un expo, 0 pour un hyperbolique. La valeur usuelle pour un pavillon de médium sera de 0.707(hypex).
En B19, on choisi un coefficient qui définit le type de pavillon , rond ou carré. 3,14 pour un pavillon rond et 4 pour un carré.
En B37, un coefficient permet si l'on utilise les pavillons en coin de pièce, de tenir compte des murs de cotés qui prolongent le pavillon. 2 par défaut si l'on ne tient pas compte des murs (cas général) et 1 avec les murs.
Choisir les paramètres, laisser Excel calculer (qq secondes) et visionner le résultat sur :
La feuille Half horn profile qui dessine le profil, et la feuille Half horn cut qui donne la découpe en vrai grandeur d'un coté déplié dans le cas d'un pavillon carré.

## Horn calculation
Horn calculation | Copyright J.M. Le Cléac'h, january 2000
Only numerical values in coloured cells should be modified
| Values to entry | Calculated values | Units
celerity of sound in air (m/s): c = | 344 |  | m/s
| air at 18°C c = | 341 | m/s |  | approximative length = | 4.8726 |  | wavelength at cut off frequency = | 68.8 | mm
| air at 21°C c = | 344 | m/s |  | approximative width = | 31.161 |  | is equivalent to | 0.45292 | times the wavelength at cut-off frequency
maximal length (mm) | 30.5797 | 30.5797 | mm
length increment (mm) |  | 0.0076449 | mm |  |  |  |  | 1497
acoustical cut-off frequency (Hz) | 5000 |  | Hz
throat diameter or width (mm) | 14.3256 |  | mm |  | -1.1677
throat area (mm²) |  | 161.1816 | mm²
horn type factor: T = | 0.70711
| hypex horn: T = | 0.70711
| exponential horn: T = | 1
| hyperbolical horn: T = | 0
Mouth shape factor: F = | 3.1416 |  |  | opening angle at throat
| round horn: F = | 3.1416 |  | 0.48087 | radian
| squared horn F = | 4 |  | 27.5518 | degrees - not right?
|  |  |  | 54.3541 | degrees
Wavefront shape at throat: S = | 1 | between 0 and 1
| planar S = | 0
| spherical S = | 1
Wall coefficient : W = | 2 | 2 or 1 only
| no room's wall used W = | 2
| 2 room's wall used W = | 1
curvature radius of wavefront at throat
Flare rate coefficient: m = |  | 182.6507 |  | 14.8955 | mm
| Wavefront | Wavefront | increment | angle | Half width of horn |  | Y corrected
Distance to throat (mm) | area (mm²) | half-length (mm) | of arch (mm) | (radian) | X (mm) | Y (mm) | Y corrigee (mm) |  |  |  | Dist to throat (in) | half width
[8 empty] | 0 |  |  | 0.23781 | 0.81993 | <- max
0 | 161.1816 | 7.1628 | 0 | 0.48087 | 6.8899 | -1.6893 | -0.52153 | 1 |  |  | pline |  |  |  | pline
0.0076449 | 161.3409 | 7.1663 | 0.0036762 | -0.0001383 | 6.8935 | -1.6825 | -0.51475 | 2 | 2 |  | -0.020266 | 0.2714 | 4001 | 2 | -0.0202658590192178,0.271396076750674
0.01529 | 161.5004 | 7.1699 | 0.0036752 | -0.00027205 | 6.897 | -1.6757 | -0.50797 | 3 | 3 |  | -0.019999 | 0.27154 | 20 | 22 | -0.0149047009887245,0.274133352957037
0.022935 | 161.6601 | 7.1734 | 0.0036731 | -0.00040023 | 6.9005 | -1.6689 | -0.50119 | 4 | 4 |  | -0.019732 | 0.27167 |  | 42 | -0.00951224498770075,0.27680863280781
0.03058 | 161.8201 | 7.177 | 0.00367 | -0.00052185 | 6.9041 | -1.6621 | -0.49441 | 5 | 5 |  | -0.019465 | 0.27181 |  | 62 | -0.00419694484352858,0.279633300728857
0.038225 | 161.9803 | 7.1805 | 0.003666 | -0.00063598 | 6.9076 | -1.6553 | -0.48763 | 6 | 6 |  | -0.019198 | 0.27195 |  | 82 | 0.00105059792750702,0.282582736063093
0.04587 | 162.1408 | 7.1841 | 0.0036612 | -0.00074175 | 6.9111 | -1.6486 | -0.48084 | 7 | 7 |  | -0.018931 | 0.27209 |  | 102 | 0.00633918909579874,0.285457767651332
0.053515 | 162.3014 | 7.1876 | 0.0036555 | -0.00083835 | 6.9146 | -1.6418 | -0.47405 | 8 | 8 |  | -0.018663 | 0.27223 |  | 122 | 0.0116165812712458,0.288353044628784
0.061159 | 162.4624 | 7.1912 | 0.0036491 | -0.00092503 | 6.9181 | -1.635 | -0.46725 | 9 | 9 |  | -0.018396 | 0.27237 |  | 142 | 0.0167881572480803,0.291433286619128
0.068804 | 162.6235 | 7.1948 | 0.003642 | -0.0010011 | 6.9216 | -1.6282 | -0.46046 | 10 | 10 |  | -0.018128 | 0.2725 |  | 162 | 0.0219398308893722,0.29454703565012
0.076449 | 162.7849 | 7.1983 | 0.0036344 | -0.0010661 | 6.9251 | -1.6214 | -0.45366 | 11 | 11 |  | -0.01786 | 0.27264 |  | 182 | 0.0271363830246377,0.297585410224495
0.084094 | 162.9466 | 7.2019 | 0.0036262 | -0.0011194 | 6.9286 | -1.6146 | -0.44685 | 12 | 12 |  | -0.017593 | 0.27278 |  | 202 | 0.0322642685566591,0.300737535353248
0.091739 | 163.1084 | 7.2055 | 0.0036177 | -0.0011606 | 6.9321 | -1.6078 | -0.44004 | 13 | 13 |  | -0.017324 | 0.27292 |  | 222 | 0.0372944113845127,0.304044067214023
0.099384 | 163.2706 | 7.2091 | 0.0036088 | -0.0011894 | 6.9355 | -1.601 | -0.43323 | 14 | 14 |  | -0.017056 | 0.27305 |  | 242 | 0.0423539741333861,0.307305292919138
0.10703 | 163.4329 | 7.2126 | 0.0035997 | -0.0012057 | 6.939 | -1.5941 | -0.42641 | 15 | 15 |  | -0.016788 | 0.27319 |  | 262 | 0.0474234038992385,0.310551138328655
0.11467 | 163.5955 | 7.2162 | 0.0035905 | -0.0012091 | 6.9424 | -1.5873 | -0.41959 | 16 | 16 |  | -0.016519 | 0.27332 |  | 282 | 0.052377814834969,0.313969548906697
0.12232 | 163.7583 | 7.2198 | 0.0035812 | -0.0011999 | 6.9459 | -1.5805 | -0.41276 | 17 | 17 |  | -0.016251 | 0.27346 |  | 302 | 0.0572790066195805,0.31746440275837
0.12996 | 163.9214 | 7.2234 | 0.0035721 | -0.0011779 | 6.9493 | -1.5737 | -0.40593 | 18 | 18 |  | -0.015982 | 0.2736 |  | 322 | 0.0622320778741462,0.320885330400561
0.13761 | 164.0847 | 7.227 | 0.0035631 | -0.0011434 | 6.9527 | -1.5668 | -0.3991 | 19 | 19 |  | -0.015713 | 0.27373 |  | 342 | 0.0671327476436817,0.324380349237276
0.14525 | 164.2483 | 7.2306 | 0.0035543 | -0.0010967 | 6.9562 | -1.56 | -0.39226 | 20 | 20 |  | -0.015443 | 0.27386 |  | 362 | 0.0719077192051055,0.328045606722242
0.1529 | 164.4121 | 7.2342 | 0.0035459 | -0.001038 | 6.9596 | -1.5531 | -0.38542 | 21 | 21 |  | -0.015174 | 0.274 |  | 382 | 0.0766891744287666,0.331702458893014
0.16054 | 164.5761 | 7.2378 | 0.003538 | -0.0009679 | 6.963 | -1.5463 | -0.37858 | 22 | 22 |  | -0.014905 | 0.27413 |  | 402 | 0.0815013718835445,0.335318841599175
0.16819 | 164.7404 | 7.2414 | 0.0035306 | -0.00088686 | 6.9664 | -1.5395 | -0.37173 | 23 | 23 |  | -0.014635 | 0.27427 |  | 422 | 0.0861983037634723,0.339083090925073
0.17583 | 164.905 | 7.2451 | 0.0035238 | -0.0007955 | 6.9698 | -1.5326 | -0.36488 | 24 | 24 |  | -0.014365 | 0.2744 |  | 442 | 0.0908035874770714,0.342959589663977
0.18348 | 165.0697 | 7.2487 | 0.0035177 | -0.00069453 | 6.9732 | -1.5258 | -0.35803 | 25 | 25 |  | -0.014096 | 0.27453 |  | 462 | 0.0954576779913749,0.346777278504877
0.19112 | 165.2347 | 7.2523 | 0.0035124 | -0.00058471 | 6.9766 | -1.5189 | -0.35118 | 26 | 26 |  | -0.013826 | 0.27467 |  | 482 | 0.100081895270558,0.35063077344789
0.19877 | 165.4 | 7.2559 | 0.0035079 | -0.00046689 | 6.9799 | -1.512 | -0.34432 | 27 | 27 |  | -0.013556 | 0.2748 |  | 502 | 0.10455808315807,0.354655289023151
0.20641 | 165.5655 | 7.2596 | 0.0035044 | -0.00034197 | 6.9833 | -1.5052 | -0.33746 | 28 | 28 |  | -0.013286 | 0.27493 |  | 522 | 0.109006662562421,0.358710585440044
0.21406 | 165.7313 | 7.2632 | 0.0035018 | -0.00021089 | 6.9867 | -1.4983 | -0.33061 | 29 | 29 |  | -0.013016 | 0.27507 |  | 542 | 0.113502535860306,0.362713456750853
0.2217 | 165.8972 | 7.2668 | 0.0035002 | -7.4657e-05 | 6.9901 | -1.4915 | -0.32375 | 30 | 30 |  | -0.012746 | 0.2752 |  | 562 | 0.117892830773237,0.36683119254029
0.22935 | 166.0635 | 7.2705 | 0.0034996 | 6.5687e-05 | 6.9935 | -1.4846 | -0.31689 | 31 | 31 |  | -0.012476 | 0.27533 |  | 582 | 0.122151590085222,0.371085419855122
0.23699 | 166.23 | 7.2741 | 0.0035001 | 0.00020907 | 6.9968 | -1.4778 | -0.31003 | 32 | 32 |  | -0.012206 | 0.27547 |  | 602 | 0.12644332818361,0.375306327759807
0.24464 | 166.3967 | 7.2778 | 0.0035017 | 0.00035441 | 7.0002 | -1.4709 | -0.30318 | 33 | 33 |  | -0.011936 | 0.2756 |  | 622 | 0.130731043026274,0.379531198536927
0.25228 | 166.5637 | 7.2814 | 0.0035044 | 0.00050058 | 7.0036 | -1.464 | -0.29632 | 34 | 34 |  | -0.011666 | 0.27573 |  | 642 | 0.134857291478009,0.383913604132573
0.25993 | 166.7309 | 7.2851 | 0.0035082 | 0.00064647 | 7.007 | -1.4572 | -0.28947 | 35 | 35 |  | -0.011397 | 0.27587 |  | 662 | 0.138912500971561,0.388362313358523
0.26757 | 166.8983 | 7.2887 | 0.0035132 | 0.00079097 | 7.0104 | -1.4503 | -0.28262 | 36 | 36 |  | -0.011127 | 0.276 |  | 682 | 0.1430227950423,0.39276018989236
0.27522 | 167.0661 | 7.2924 | 0.0035192 | 0.00093298 | 7.0138 | -1.4435 | -0.27578 | 37 | 37 |  | -0.010857 | 0.27613 |  | 702 | 0.147046672130412,0.397236715970726
0.28286 | 167.234 | 7.296 | 0.0035263 | 0.0010714 | 7.0172 | -1.4367 | -0.26893 | 38 | 38 |  | -0.010588 | 0.27627 |  | 722 | 0.15090203333471,0.401859548350352
0.29051 | 167.4022 | 7.2997 | 0.0035345 | 0.0012052 | 7.0206 | -1.4298 | -0.2621 | 39 | 39 |  | -0.010319 | 0.2764 |  | 742 | 0.154760533594411,0.406479842519736
0.29815 | 167.5707 | 7.3034 | 0.0035437 | 0.0013334 | 7.0241 | -1.423 | -0.25526 | 40 | 40 |  | -0.01005 | 0.27654 |  | 762 | 0.158639958322472,0.411082572564714
0.3058 | 167.7394 | 7.3071 | 0.0035539 | 0.0014549 | 7.0275 | -1.4162 | -0.24843 | 41 | 41 |  | -0.0097809 | 0.27667 |  | 782 | 0.162355771934238,0.415817852851391
0.31344 | 167.9083 | 7.3107 | 0.0035651 | 0.0015688 | 7.0309 | -1.4093 | -0.24161 | 42 | 42 |  | -0.0095122 | 0.27681 |  | 802 | 0.165951245593796,0.420645735717677
0.32109 | 168.0775 | 7.3144 | 0.0035771 | 0.0016743 | 7.0344 | -1.4025 | -0.23479 | 43 | 43 |  | -0.0092438 | 0.27694 |  | 822 | 0.169596801899027,0.425435884749709
0.32873 | 168.247 | 7.3181 | 0.0035899 | 0.0017706 | 7.0379 | -1.3957 | -0.22798 | 44 | 44 |  | -0.0089757 | 0.27708 |  | 842 | 0.173182425336726,0.430270674832806
0.33638 | 168.4167 | 7.3218 | 0.0036034 | 0.0018569 | 7.0414 | -1.3889 | -0.22118 | 45 | 45 |  | -0.0087078 | 0.27722 |  | 862 | 0.176569992983156,0.435246329052377
0.34402 | 168.5866 | 7.3255 | 0.0036176 | 0.0019326 | 7.0449 | -1.3821 | -0.21438 | 46 | 46 |  | -0.0084401 | 0.27736 |  | 882 | 0.179917511114073,0.440249287109877
0.35167 | 168.7568 | 7.3292 | 0.0036324 | 0.0019971 | 7.0484 | -1.3753 | -0.20759 | 47 | 47 |  | -0.0081728 | 0.27749 |  | 902 | 0.1833049255368,0.445225341112528
0.35931 | 168.9273 | 7.3329 | 0.0036476 | 0.0020499 | 7.0519 | -1.3685 | -0.2008 | 48 | 48 |  | -0.0079057 | 0.27763 |  | 922 | 0.186538858499931,0.450301878355795
0.36696 | 169.098 | 7.3366 | 0.0036633 | 0.0020906 | 7.0554 | -1.3618 | -0.19403 | 49 | 49 |  | -0.0076389 | 0.27777 |  | 942 | 0.189602129659031,0.455483749279821
0.3746 | 169.2689 | 7.3403 | 0.0036793 | 0.0021189 | 7.059 | -1.355 | -0.18726 | 50 | 50 |  | -0.0073724 | 0.27791 |  | 962 | 0.192694887026469,0.460648076647524
0.38225 | 169.4401 | 7.344 | 0.0036955 | 0.0021345 | 7.0625 | -1.3482 | -0.1805 | 51 | 51 |  | -0.0071062 | 0.27805 |  | 982 | 0.19575764550477,0.465830034776378
0.38989 | 169.6116 | 7.3477 | 0.0037118 | 0.0021374 | 7.0661 | -1.3415 | -0.17374 | 52 | 52 |  | -0.0068403 | 0.27819 |  | 1002 | 0.19860428276796,0.471133577656429
0.39754 | 169.7833 | 7.3514 | 0.0037281 | 0.0021276 | 7.0697 | -1.3347 | -0.167 | 53 | 53 |  | -0.0065747 | 0.27834 |  | 1022 | 0.201357185375098,0.476486833908104
0.40518 | 169.9553 | 7.3552 | 0.0037444 | 0.0021051 | 7.0733 | -1.328 | -0.16026 | 54 | 54 |  | -0.0063094 | 0.27848 |  | 1042 | 0.204157796635016,0.481815293414185
0.41283 | 170.1275 | 7.3589 | 0.0037605 | 0.0020701 | 7.077 | -1.3213 | -0.15353 | 55 | 55 |  | -0.0060444 | 0.27862 |  | 1062 | 0.206826440328288,0.487210484866543
0.42047 | 170.2999 | 7.3626 | 0.0037763 | 0.0020228 | 7.0806 | -1.3145 | -0.1468 | 56 | 56 |  | -0.0057797 | 0.27876 |  | 1082 | 0.209278786921675,0.492707774532627
0.42812 | 170.4727 | 7.3664 | 0.0037918 | 0.0019637 | 7.0843 | -1.3078 | -0.14009 | 57 | 57 |  | -0.0055153 | 0.27891 |  | 1102 | 0.211723667235686,0.498208503197245
0.43576 | 170.6456 | 7.3701 | 0.0038068 | 0.0018931 | 7.0879 | -1.3011 | -0.13338 | 58 | 58 |  | -0.0052511 | 0.27905 |  | 1122 | 0.214166640507503,0.503709982697349
0.44341 | 170.8189 | 7.3738 | 0.0038213 | 0.0018117 | 7.0916 | -1.2944 | -0.12667 | 59 | 59 |  | -0.0049872 | 0.2792 |  | 1142 | 0.216389705675025,0.509303487563311
0.45105 | 170.9923 | 7.3776 | 0.0038351 | 0.00172 | 7.0953 | -1.2877 | -0.11998 | 60 | 60 |  | -0.0047235 | 0.27934 |  | 1162 | 0.218459856325485,0.514955951224284
0.4587 | 171.1661 | 7.3813 | 0.0038483 | 0.0016187 | 7.099 | -1.281 | -0.11329 | 61 | 61 |  | -0.0044601 | 0.27949 |  | 1182 | 0.220570077415831,0.520593576482448
0.46634 | 171.3401 | 7.3851 | 0.0038606 | 0.0015087 | 7.1027 | -1.2743 | -0.1066 | 62 | 62 |  | -0.0041969 | 0.27963 |  | 1202 | 0.222578222075541,0.526267904708046
0.47399 | 171.5143 | 7.3888 | 0.0038722 | 0.0013908 | 7.1064 | -1.2676 | -0.099922 | 63 | 63 |  | -0.003934 | 0.27978 |  | 1222 | 0.22433493040977,0.532025187757719
0.48163 | 171.6888 | 7.3926 | 0.0038828 | 0.0012658 | 7.1101 | -1.261 | -0.093247 | 64 | 64 |  | -0.0036712 | 0.27993 |  | 1242 | 0.226032783644325,0.537800392106551
0.48928 | 171.8636 | 7.3963 | 0.0038925 | 0.0011347 | 7.1139 | -1.2543 | -0.086576 | 65 | 65 |  | -0.0034085 | 0.28007 |  | 1262 | 0.227748984286592,0.543570135731573
0.49692 | 172.0386 | 7.4001 | 0.0039012 | 0.00099857 | 7.1176 | -1.2476 | -0.079909 | 66 | 66 |  | -0.003146 | 0.28022 |  | 1282 | 0.229256644086435,0.549397254599667
0.50457 | 172.2139 | 7.4039 | 0.0039088 | 0.00085841 | 7.1214 | -1.241 | -0.073245 | 67 | 67 |  | -0.0028837 | 0.28037 |  | 1302 | 0.230553460578526,0.555275479852345
0.51221 | 172.3894 | 7.4076 | 0.0039154 | 0.0007153 | 7.1251 | -1.2343 | -0.066584 | 68 | 68 |  | -0.0026214 | 0.28052 |  | 1322 | 0.231865003091064,0.561150478461102
0.51986 | 172.5652 | 7.4114 | 0.0039208 | 0.00057033 | 7.1289 | -1.2276 | -0.059924 | 69 | 69 |  | -0.0023592 | 0.28066 |  | 1342 | 0.233107734416785,0.567040094716806
0.5275 | 172.7412 | 7.4152 | 0.0039252 | 0.00042462 | 7.1326 | -1.221 | -0.053267 | 70 | 70 |  | -0.0020971 | 0.28081 |  | 1362 | 0.234079369408815,0.572980303438465
0.53515 | 172.9175 | 7.419 | 0.0039284 | 0.00027927 | 7.1364 | -1.2143 | -0.04661 | 71 | 71 |  | -0.001835 | 0.28096 |  | 1382 | 0.234931232767514,0.578939351142067
0.54279 | 173.0941 | 7.4228 | 0.0039306 | 0.0001354 | 7.1401 | -1.2077 | -0.039954 | 72 | 72 |  | -0.001573 | 0.28111 |  | 1402 | 0.235808307056587,0.584894727915532
0.55044 | 173.2709 | 7.4266 | 0.0039316 | -5.8843e-06 | 7.1439 | -1.201 | -0.033298 | 73 | 73 |  | -0.0013109 | 0.28126 |  | 1422 | 0.236501793102983,0.590873633251272
0.55808 | 173.448 | 7.4304 | 0.0039316 | -0.0001435 | 7.1477 | -1.1944 | -0.026642 | 74 | 74 |  | -0.0010489 | 0.2814 |  | 1442 | 0.236935460852944,0.596877445936132
0.56573 | 173.6253 | 7.4342 | 0.0039305 | -0.0002764 | 7.1514 | -1.1877 | -0.019984 | 75 | 75 |  | -0.00078677 | 0.28155 |  | 1462 | 0.237341668908665,0.60288334015498
0.57337 | 173.8029 | 7.438 | 0.0039284 | -0.00040357 | 7.1552 | -1.181 | -0.013325 | 76 | 76 |  | -0.00052459 | 0.2817 |  | 1482 | 0.237709343685552,0.608891514546273
0.58102 | 173.9808 | 7.4418 | 0.0039253 | -0.00052402 | 7.1589 | -1.1744 | -0.0066635 | 77 | 77 |  | -0.00026234 | 0.28185 |  | 1502 | 0.2378049067182,0.614909736272494
0.58866 | 174.1589 | 7.4456 | 0.0039213 | -0.00063684 | 7.1627 | -1.1677 | 0 | 78 | 78 |  | 0 | 0.28199 |  | 1522 | 0.23771797991703,0.620928726272998
0.59631 | 174.3373 | 7.4494 | 0.0039164 | -0.00074116 | 7.1664 | -1.1611 | 0.0066663 | 79 | 79 |  | 0.00026245 | 0.28214 |  | 1542 | 0.237646106830354,0.62694792666841
0.60395 | 174.5159 | 7.4532 | 0.0039107 | -0.00083618 | 7.1701 | -1.1544 | 0.013336 | 80 | 80 |  | 0.00052503 | 0.28229 |  | 1562 | 0.237425041045852,0.632962912710228
0.61159 | 174.6948 | 7.457 | 0.0039043 | -0.00092118 | 7.1739 | -1.1477 | 0.020009 | 81 | 81 |  | 0.00078774 | 0.28244 |  | 1582 | 0.23691166524624,0.638960252839152
0.61924 | 174.874 | 7.4608 | 0.0038973 | -0.0009955 | 7.1776 | -1.141 | 0.026685 | 82 | 82 |  | 0.0010506 | 0.28258 |  | 1602 | 0.236316557731807,0.64495039086183
0.62688 | 175.0534 | 7.4647 | 0.0038897 | -0.0010586 | 7.1813 | -1.1344 | 0.033366 | 83 | 83 |  | 0.0013136 | 0.28273 |  | 1622 | 0.235703735984541,0.650938625263548
0.63453 | 175.2331 | 7.4685 | 0.0038816 | -0.0011099 | 7.185 | -1.1277 | 0.04005 | 84 | 84 |  | 0.0015768 | 0.28288 |  | 1642 | 0.234836907123134,0.656894739471612
0.64217 | 175.4131 | 7.4723 | 0.0038731 | -0.0011491 | 7.1887 | -1.121 | 0.046739 | 85 | 85 |  | 0.0018401 | 0.28302 |  | 1662 | 0.233732859896736,0.66281217495742
0.64982 | 175.5933 | 7.4762 | 0.0038643 | -0.0011759 | 7.1924 | -1.1143 | 0.053432 | 86 | 86 |  | 0.0021036 | 0.28317 |  | 1682 | 0.232616571857164,0.668727398071281
0.65746 | 175.7738 | 7.48 | 0.0038553 | -0.0011901 | 7.1961 | -1.1076 | 0.06013 | 87 | 87 |  | 0.0023673 | 0.28331 |  | 1702 | 0.231388702698986,0.674619981465013
0.66511 | 175.9545 | 7.4839 | 0.0038462 | -0.0011915 | 7.1998 | -1.1009 | 0.066832 | 88 | 88 |  | 0.0026312 | 0.28346 |  | 1722 | 0.229858511488915,0.680441280438654
0.67275 | 176.1355 | 7.4877 | 0.0038371 | -0.0011801 | 7.2035 | -1.0942 | 0.073539 | 89 | 89 |  | 0.0028952 | 0.2836 |  | 1742 | 0.228189046540847,0.686224778302828
0.6804 | 176.3168 | 7.4916 | 0.0038281 | -0.0011561 | 7.2071 | -1.0875 | 0.080249 | 90 | 90 |  | 0.0031594 | 0.28374 |  | 1762 | 0.22650846310489,0.692004996675759
0.68804 | 176.4984 | 7.4954 | 0.0038193 | -0.0011196 | 7.2108 | -1.0808 | 0.086964 | 91 | 91 |  | 0.0034238 | 0.28389 |  | 1782 | 0.224608395638739,0.697716027810665
0.69569 | 176.6802 | 7.4993 | 0.0038107 | -0.0010709 | 7.2144 | -1.074 | 0.093682 | 92 | 92 |  | 0.0036883 | 0.28403 |  | 1802 | 0.222434868144225,0.703329313739988
0.70333 | 176.8622 | 7.5031 | 0.0038025 | -0.0010103 | 7.2181 | -1.0673 | 0.1004 | 93 | 93 |  | 0.0039529 | 0.28418 |  | 1822 | 0.220209389039947,0.708922455003265
0.71098 | 177.0446 | 7.507 | 0.0037948 | -0.00093838 | 7.2217 | -1.0606 | 0.10713 | 94 | 94 |  | 0.0042177 | 0.28432 |  | 1842 | 0.217906139138088,0.714483637225545
0.71862 | 177.2272 | 7.5109 | 0.0037876 | -0.0008556 | 7.2253 | -1.0539 | 0.11386 | 95 | 95 |  | 0.0044826 | 0.28446 |  | 1862 | 0.215316126868308,0.719916706390498
0.72627 | 177.4101 | 7.5147 | 0.0037811 | -0.00076262 | 7.229 | -1.0471 | 0.12059 | 96 | 96 |  | 0.0047477 | 0.2846 |  | 1882 | 0.212538220322873,0.72525700758079
0.73391 | 177.5932 | 7.5186 | 0.0037752 | -0.00066015 | 7.2326 | -1.0404 | 0.12732 | 97 | 97 |  | 0.0050128 | 0.28475 |  | 1902 | 0.209740640615686,0.730587041029619
0.74156 | 177.7766 | 7.5225 | 0.0037702 | -0.00054896 | 7.2362 | -1.0337 | 0.13406 | 98 | 98 |  | 0.005278 | 0.28489 |  | 1922 | 0.206768864037028,0.735821069370478
0.7492 | 177.9603 | 7.5264 | 0.003766 | -0.00042991 | 7.2398 | -1.0269 | 0.1408 | 99 | 99 |  | 0.0055432 | 0.28503 |  | 1942 | 0.203515196688151,0.740885078136257
0.75685 | 178.1442 | 7.5303 | 0.0037627 | -0.00030391 | 7.2434 | -1.0202 | 0.14754 | 100 | 100 |  | 0.0058085 | 0.28517 |  | 1962 | 0.200167581685137,0.745888025048975
0.76449 | 178.3284 | 7.5342 | 0.0037604 | -0.00017191 | 7.247 | -1.0134 | 0.15428 | 101 | 101 |  | 0.0060739 | 0.28532 |  | 1982 | 0.196766518923304,0.750854501083556
0.77214 | 178.5129 | 7.5381 | 0.0037591 | -3.4922e-05 | 7.2506 | -1.0067 | 0.16102 | 102 | 102 |  | 0.0063392 | 0.28546 |  | 2002 | 0.193118973952427,0.755641958645587
0.77978 | 178.6977 | 7.542 | 0.0037588 | 0.000106 | 7.2542 | -0.99997 | 0.16775 | 103 | 103 |  | 0.0066045 | 0.2856 |  | 2022 | 0.189257688811778,0.760259844025607
0.78743 | 178.8827 | 7.5459 | 0.0037596 | 0.0002498 | 7.2578 | -0.99323 | 0.17449 | 104 | 104 |  | 0.0068698 | 0.28574 |  | 2042 | 0.185357851887773,0.764845382010624
0.79507 | 179.068 | 7.5498 | 0.0037615 | 0.00039536 | 7.2615 | -0.98649 | 0.18123 | 105 | 105 |  | 0.007135 | 0.28588 |  | 2062 | 0.181332495586391,0.769320216118916
0.80272 | 179.2535 | 7.5537 | 0.0037646 | 0.00054158 | 7.2651 | -0.97976 | 0.18796 | 106 | 106 |  | 0.0074001 | 0.28603 |  | 2082 | 0.177050631159493,0.773550216195773
0.81036 | 179.4394 | 7.5576 | 0.0037687 | 0.00068734 | 7.2687 | -0.97303 | 0.1947 | 107 | 107 |  | 0.0076652 | 0.28617 |  | 2102 | 0.172645372404761,0.777652594816293
0.81801 | 179.6255 | 7.5615 | 0.0037739 | 0.00083153 | 7.2723 | -0.9663 | 0.20143 | 108 | 108 |  | 0.0079301 | 0.28631 |  | 2122 | 0.168199800547225,0.781711053496418
0.82565 | 179.8119 | 7.5654 | 0.0037803 | 0.00097305 | 7.276 | -0.95957 | 0.20815 | 109 | 109 |  | 0.0081949 | 0.28646 |  | 2142 | 0.16356769544596,0.785553808920823
0.8333 | 179.9985 | 7.5694 | 0.0037877 | 0.0011108 | 7.2796 | -0.95285 | 0.21487 | 110 | 110 |  | 0.0084595 | 0.2866 |  | 2162 | 0.158731556793189,0.789137645535132
0.84094 | 180.1854 | 7.5733 | 0.0037962 | 0.0012438 | 7.2833 | -0.94613 | 0.22159 | 111 | 111 |  | 0.008724 | 0.28674 |  | 2182 | 0.15383915101889,0.792644821614656
0.84859 | 180.3726 | 7.5772 | 0.0038057 | 0.0013709 | 7.2869 | -0.93942 | 0.2283 | 112 | 112 |  | 0.0089882 | 0.28689 |  | 2202 | 0.148866535246724,0.79603632062815
0.85623 | 180.5601 | 7.5812 | 0.0038162 | 0.0014913 | 7.2906 | -0.93272 | 0.23501 | 113 | 113 |  | 0.0092523 | 0.28703 |  | 2222 | 0.143697323056057,0.799119034221453
0.86388 | 180.7478 | 7.5851 | 0.0038276 | 0.0016039 | 7.2943 | -0.92602 | 0.24171 | 114 | 114 |  | 0.0095161 | 0.28718 |  | 2242 | 0.138404935535492,0.801987080744462
0.87152 | 180.9358 | 7.589 | 0.0038399 | 0.001708 | 7.298 | -0.91932 | 0.2484 | 115 | 115 |  | 0.0097797 | 0.28732 |  | 2262 | 0.133078896050125,0.804792110639315
0.87917 | 181.1241 | 7.593 | 0.0038529 | 0.0018028 | 7.3017 | -0.91263 | 0.25509 | 116 | 116 |  | 0.010043 | 0.28747 |  | 2282 | 0.127637654758104,0.807364256260839
0.88681 | 181.3127 | 7.5969 | 0.0038667 | 0.0018874 | 7.3054 | -0.90595 | 0.26177 | 117 | 117 |  | 0.010306 | 0.28761 |  | 2302 | 0.122045861459619,0.809591499868763
0.89446 | 181.5015 | 7.6009 | 0.0038812 | 0.0019613 | 7.3091 | -0.89928 | 0.26845 | 118 | 118 |  | 0.010569 | 0.28776 |  | 2322 | 0.116398339728617,0.811675072064054
0.9021 | 181.6906 | 7.6049 | 0.0038962 | 0.002024 | 7.3129 | -0.89261 | 0.27511 | 119 | 119 |  | 0.010831 | 0.28791 |  | 2342 | 0.110709471496324,0.813641677851425
0.90975 | 181.88 | 7.6088 | 0.0039116 | 0.0020749 | 7.3166 | -0.88595 | 0.28177 | 120 | 120 |  | 0.011093 | 0.28806 |  | 2362 | 0.104912735798283,0.815259945010616
0.91739 | 182.0697 | 7.6128 | 0.0039275 | 0.0021136 | 7.3204 | -0.8793 | 0.28842 | 121 | 121 |  | 0.011355 | 0.2882 |  | 2382 | 0.0990378162578607,0.816570913578398
0.92504 | 182.2596 | 7.6168 | 0.0039436 | 0.0021398 | 7.3242 | -0.87266 | 0.29506 | 122 | 122 |  | 0.011617 | 0.28835 |  | 2402 | 0.0931415155656059,0.817782880164503
0.93268 | 182.4498 | 7.6207 | 0.00396 | 0.0021535 | 7.328 | -0.86603 | 0.3017 | 123 | 123 |  | 0.011878 | 0.2885 |  | 2422 | 0.087203572567558,0.818765056233315
0.94033 | 182.6403 | 7.6247 | 0.0039765 | 0.0021543 | 7.3318 | -0.8594 | 0.30832 | 124 | 124 |  | 0.012139 | 0.28865 |  | 2442 | 0.0812124299958948,0.819340211597171
0.94797 | 182.8311 | 7.6287 | 0.0039929 | 0.0021425 | 7.3356 | -0.85279 | 0.31494 | 125 | 125 |  | 0.012399 | 0.2888 |  | 2462 | 0.0752031696069795,0.819692384392417
0.95562 | 183.0222 | 7.6327 | 0.0040093 | 0.0021179 | 7.3395 | -0.84618 | 0.32155 | 126 | 126 |  | 0.012659 | 0.28895 |  | 2482 | 0.0691882886153984,0.819923270619946
0.96326 | 183.2135 | 7.6367 | 0.0040255 | 0.0020809 | 7.3433 | -0.83957 | 0.32815 | 127 | 127 |  | 0.012919 | 0.28911 |  | 2502 | 0.0631713152535203,0.819801129807839
0.97091 | 183.4051 | 7.6407 | 0.0040414 | 0.0020317 | 7.3472 | -0.83298 | 0.33474 | 128 | 128 |  | 0.013179 | 0.28926 |  | 2522 | 0.057173238964963,0.819297764374526
0.97855 | 183.597 | 7.6447 | 0.0040569 | 0.0019707 | 7.3511 | -0.8264 | 0.34133 | 129 | 129 |  | 0.013438 | 0.28941 |  | 2542 | 0.0511890141887969,0.818646389478954
0.9862 | 183.7892 | 7.6487 | 0.004072 | 0.0018984 | 7.355 | -0.81982 | 0.34791 | 130 | 130 |  | 0.013697 | 0.28957 |  | 2562 | 0.0452322040815281,0.81778519243193
0.99384 | 183.9816 | 7.6527 | 0.0040865 | 0.0018152 | 7.3589 | -0.81325 | 0.35448 | 131 | 131 |  | 0.013956 | 0.28972 |  | 2582 | 0.0393527716695248,0.816499741782504
1.0015 | 184.1743 | 7.6567 | 0.0041004 | 0.001722 | 7.3628 | -0.80668 | 0.36104 | 132 | 132 |  | 0.014214 | 0.28987 |  | 2602 | 0.0335434491108922,0.814923136311292
1.0091 | 184.3673 | 7.6607 | 0.0041136 | 0.0016193 | 7.3667 | -0.80012 | 0.3676 | 133 | 133 |  | 0.014472 | 0.29003 |  | 2622 | 0.027771248352579,0.813215878818714
1.0168 | 184.5606 | 7.6647 | 0.0041259 | 0.0015079 | 7.3706 | -0.79357 | 0.37415 | 134 | 134 |  | 0.01473 | 0.29018 |  | 2642 | 0.0221041966632818,0.811190416624803
1.0244 | 184.7542 | 7.6687 | 0.0041375 | 0.0013888 | 7.3746 | -0.78702 | 0.3807 | 135 | 135 |  | 0.014988 | 0.29034 |  | 2662 | 0.0165986443659458,0.808758376147657
1.0321 | 184.948 | 7.6727 | 0.0041481 | 0.0012627 | 7.3785 | -0.78048 | 0.38724 | 136 | 136 |  | 0.015246 | 0.29049 |  | 2682 | 0.0111812783553658,0.806134069426734
1.0397 | 185.1422 | 7.6768 | 0.0041577 | 0.0011308 | 7.3825 | -0.77394 | 0.39378 | 137 | 137 |  | 0.015503 | 0.29065 |  | 2702 | 0.00585428107448531,0.803332288866684
1.0474 | 185.3366 | 7.6808 | 0.0041664 | 0.00099397 | 7.3865 | -0.76741 | 0.40031 | 138 | 138 |  | 0.01576 | 0.29081 |  | 2722 | 0.000746684094418592,0.800149777623749
1.055 | 185.5313 | 7.6848 | 0.004174 | 0.00085328 | 7.3905 | -0.76088 | 0.40684 | 139 | 139 |  | 0.016017 | 0.29096 |  | 2742 | -0.00415293985758298,0.79665334512118
1.0626 | 185.7263 | 7.6889 | 0.0041805 | 0.00070981 | 7.3944 | -0.75435 | 0.41337 | 140 | 140 |  | 0.016274 | 0.29112 |  | 2762 | -0.00895273848594156,0.793020797120545
1.0703 | 185.9215 | 7.6929 | 0.0041859 | 0.00056466 | 7.3984 | -0.74783 | 0.4199 | 141 | 141 |  | 0.016531 | 0.29128 |  | 2782 | -0.0135544195102558,0.789142307459768
1.0779 | 186.1171 | 7.6969 | 0.0041903 | 0.00041894 | 7.4024 | -0.7413 | 0.42642 | 142 | 142 |  | 0.016788 | 0.29143 |  | 2802 | -0.0178312308360627,0.78490800238007
1.0856 | 186.3129 | 7.701 | 0.0041935 | 0.00027378 | 7.4064 | -0.73478 | 0.43294 | 143 | 143 |  | 0.017045 | 0.29159 |  | 2822 | -0.021902401743233,0.780474116722511
1.0932 | 186.509 | 7.705 | 0.0041956 | 0.00013027 | 7.4104 | -0.72826 | 0.43946 | 144 | 144 |  | 0.017302 | 0.29175 |  | 2842 | -0.0258232474952977,0.775907354606117
1.1009 | 186.7054 | 7.7091 | 0.0041965 | -1.0476e-05 | 7.4144 | -0.72174 | 0.44599 | 145 | 145 |  | 0.017558 | 0.2919 |  | 2862 | -0.0294013012417855,0.771068954086325
1.1085 | 186.9021 | 7.7132 | 0.0041965 | -0.00014738 | 7.4184 | -0.71522 | 0.45251 | 146 | 146 |  | 0.017815 | 0.29206 |  | 2882 | -0.0326081991903341,0.76597552620384
1.1162 | 187.0991 | 7.7172 | 0.0041953 | -0.00027941 | 7.4223 | -0.70869 | 0.45903 | 147 | 147 |  | 0.018072 | 0.29222 |  | 2902 | -0.0356268526487609,0.760767734554979
1.1238 | 187.2963 | 7.7213 | 0.0041932 | -0.00040553 | 7.4263 | -0.70217 | 0.46556 | 148 | 148 |  | 0.018329 | 0.29238 |  | 2922 | -0.0383813486600968,0.755416856392748
1.1315 | 187.4939 | 7.7254 | 0.0041901 | -0.00052479 | 7.4303 | -0.69564 | 0.47208 | 149 | 149 |  | 0.018586 | 0.29253 |  | 2942 | -0.0406694560744929,0.749850981867155
1.1391 | 187.6917 | 7.7294 | 0.0041861 | -0.00063627 | 7.4343 | -0.68911 | 0.47861 | 150 | 150 |  | 0.018843 | 0.29269 |  | 2962 | -0.0426121436610935,0.744153827747527
1.1467 | 187.8898 | 7.7335 | 0.0041812 | -0.00073912 | 7.4383 | -0.68258 | 0.48515 | 151 | 151 |  | 0.0191 | 0.29284 |  | 2982 | -0.0443458778338039,0.738389840517699
1.1544 | 188.0882 | 7.7376 | 0.0041756 | -0.00083255 | 7.4422 | -0.67604 | 0.49168 | 152 | 152 |  | 0.019358 | 0.293 |  | 3002 | -0.0456643967677383,0.732518559072876
1.162 | 188.2869 | 7.7417 | 0.0041692 | -0.00091585 | 7.4462 | -0.6695 | 0.49822 | 153 | 153 |  | 0.019615 | 0.29316 |  | 3022 | -0.0464744286437019,0.726554903837591
1.1697 | 188.4859 | 7.7458 | 0.0041622 | -0.00098837 | 7.4501 | -0.66296 | 0.50476 | 154 | 154 |  | 0.019873 | 0.29331 |  | 3042 | -0.0469977610941229,0.720558350123906
1.1773 | 188.6852 | 7.7499 | 0.0041547 | -0.0010496 | 7.4541 | -0.65641 | 0.51131 | 155 | 155 |  | 0.02013 | 0.29347 |  | 3062 | -0.0472273801091203,0.714544382067634
1.185 | 188.8848 | 7.754 | 0.0041466 | -0.0010989 | 7.458 | -0.64986 | 0.51786 | 156 | 156 |  | 0.020388 | 0.29362 |  | 3082 | -0.0469238052348107,0.708534701952322
1.1926 | 189.0846 | 7.7581 | 0.0041382 | -0.0011361 | 7.462 | -0.6433 | 0.52442 | 157 | 157 |  | 0.020646 | 0.29378 |  | 3102 | -0.0461661742788556,0.702563621785559
1.2003 | 189.2848 | 7.7622 | 0.0041295 | -0.0011609 | 7.4659 | -0.63674 | 0.53098 | 158 | 158 |  | 0.020905 | 0.29393 |  | 3122 | -0.0451539817025667,0.696630221434407
1.2079 | 189.4852 | 7.7663 | 0.0041207 | -0.001173 | 7.4698 | -0.63018 | 0.53755 | 159 | 159 |  | 0.021163 | 0.29409 |  | 3142 | -0.0437321385011392,0.690783180601929
1.2155 | 189.6859 | 7.7704 | 0.0041117 | -0.0011723 | 7.4737 | -0.62361 | 0.54412 | 160 | 160 |  | 0.021422 | 0.29424 |  | 3162 | -0.0417603411879863,0.68509758681745
1.2232 | 189.8869 | 7.7745 | 0.0041027 | -0.0011589 | 7.4776 | -0.61703 | 0.55069 | 161 | 161 |  | 0.021681 | 0.29439 |  | 3182 | -0.0394416636058108,0.6795429156928
1.2308 | 190.0882 | 7.7786 | 0.0040939 | -0.0011328 | 7.4815 | -0.61045 | 0.55727 | 162 | 162 |  | 0.02194 | 0.29455 |  | 3202 | -0.0368476390890828,0.674112178740586
1.2385 | 190.2898 | 7.7827 | 0.0040852 | -0.0010943 | 7.4854 | -0.60387 | 0.56386 | 163 | 163 |  | 0.022199 | 0.2947 |  | 3222 | -0.0337755196177149,0.668938666179877
1.2461 | 190.4917 | 7.7869 | 0.0040769 | -0.0010436 | 7.4893 | -0.59728 | 0.57044 | 164 | 164 |  | 0.022458 | 0.29485 |  | 3242 | -0.0302507293960418,0.664060366896187
1.2538 | 190.6939 | 7.791 | 0.0040689 | -0.00098112 | 7.4931 | -0.59069 | 0.57703 | 165 | 165 |  | 0.022718 | 0.29501 |  | 3262 | -0.0264752722016712,0.659372591573479
1.2614 | 190.8964 | 7.7951 | 0.0040614 | -0.00090736 | 7.497 | -0.5841 | 0.58363 | 166 | 166 |  | 0.022978 | 0.29516 |  | 3282 | -0.0223889486800469,0.654955400704543
1.2691 | 191.0992 | 7.7993 | 0.0040544 | -0.00082287 | 7.5009 | -0.5775 | 0.59023 | 167 | 167 |  | 0.023237 | 0.29531 |  | 3302 | -0.0178713677576953,0.650980849225293
1.2767 | 191.3022 | 7.8034 | 0.0040482 | -0.00072828 | 7.5047 | -0.5709 | 0.59683 | 168 | 168 |  | 0.023497 | 0.29546 |  | 3322 | -0.0130602812599327,0.647364138548886
1.2843 | 191.5056 | 7.8076 | 0.0040426 | -0.00062433 | 7.5086 | -0.56429 | 0.60343 | 169 | 169 |  | 0.023757 | 0.29561 |  | 3342 | -0.00806000871892817,0.644014513304426
1.292 | 191.7093 | 7.8117 | 0.0040378 | -0.00051179 | 7.5124 | -0.55769 | 0.61004 | 170 | 170 |  | 0.024017 | 0.29576 |  | 3362 | -0.00277834041197181,0.641133014119695
1.2996 | 191.9132 | 7.8159 | 0.0040339 | -0.00039153 | 7.5163 | -0.55108 | 0.61664 | 171 | 171 |  | 0.024277 | 0.29592 |  | 3382 | 0.00277280474789384,0.638809517660925
1.3073 | 192.1175 | 7.82 | 0.0040309 | -0.00026447 | 7.5201 | -0.54447 | 0.62325 | 172 | 172 |  | 0.024537 | 0.29607 |  | 3402 | 0.00846410561458898,0.636850743840851
1.3149 | 192.322 | 7.8242 | 0.0040289 | -0.00013158 | 7.524 | -0.53787 | 0.62986 | 173 | 173 |  | 0.024798 | 0.29622 |  | 3422 | 0.0142753937887,0.635288951424355
1.3226 | 192.5268 | 7.8284 | 0.0040279 | 6.1308e-06 | 7.5278 | -0.53126 | 0.63647 | 174 | 174 |  | 0.025058 | 0.29637 |  | 3442 | 0.0202203870859788,0.634364823961389
1.3302 | 192.732 | 7.8325 | 0.0040279 | 0.00014761 | 7.5316 | -0.52465 | 0.64307 | 175 | 175 |  | 0.025318 | 0.29652 |  | 3462 | 0.0262275875647735,0.633997398074604
1.3379 | 192.9374 | 7.8367 | 0.0040291 | 0.00029178 | 7.5355 | -0.51804 | 0.64968 | 176 | 176 |  | 0.025578 | 0.29667 |  | 3482 | 0.0322461151301639,0.63400243476699
1.3455 | 193.1431 | 7.8409 | 0.0040313 | 0.00043754 | 7.5393 | -0.51144 | 0.65629 | 177 | 177 |  | 0.025838 | 0.29682 |  | 3502 | 0.0382370615742194,0.634554561337986
1.3532 | 193.3492 | 7.8451 | 0.0040346 | 0.00058378 | 7.5432 | -0.50484 | 0.66289 | 178 | 178 |  | 0.026098 | 0.29698 |  | 3522 | 0.0441259161248778,0.635789487355342
1.3608 | 193.5555 | 7.8492 | 0.0040391 | 0.00072938 | 7.5471 | -0.49824 | 0.66949 | 179 | 179 |  | 0.026358 | 0.29713 |  | 3542 | 0.0498986140085052,0.63749254563277
1.3684 | 193.7621 | 7.8534 | 0.0040447 | 0.00087323 | 7.5509 | -0.49164 | 0.67608 | 180 | 180 |  | 0.026617 | 0.29728 |  | 3562 | 0.0555334280137584,0.6396043676576
1.3761 | 193.969 | 7.8576 | 0.0040513 | 0.0010142 | 7.5548 | -0.48505 | 0.68268 | 181 | 181 |  | 0.026877 | 0.29743 |  | 3582 | 0.0608942864890159,0.64233383136395
1.3837 | 194.1763 | 7.8618 | 0.0040591 | 0.0011513 | 7.5587 | -0.47846 | 0.68926 | 182 | 182 |  | 0.027136 | 0.29759 |  | 3602 | 0.0659265953426589,0.645633663777089
1.3914 | 194.3838 | 7.866 | 0.0040679 | 0.0012834 | 7.5626 | -0.47188 | 0.69585 | 183 | 183 |  | 0.027396 | 0.29774 |  | 3622 | 0.070705656732149,0.649291804627963
1.399 | 194.5916 | 7.8702 | 0.0040777 | 0.0014095 | 7.5665 | -0.4653 | 0.70242 | 184 | 184 |  | 0.027655 | 0.29789 |  | 3642 | 0.07512702803394,0.653371770098401
1.4067 | 194.7997 | 7.8744 | 0.0040885 | 0.0015287 | 7.5704 | -0.45873 | 0.709 | 185 | 185 |  | 0.027913 | 0.29805 |  | 3662 | 0.0790054964253852,0.657970611371089
1.4143 | 195.0082 | 7.8786 | 0.0041002 | 0.0016401 | 7.5743 | -0.45216 | 0.71556 | 186 | 186 |  | 0.028172 | 0.2982 |  | 3682 | 0.0824195407343256,0.662926738249838
1.422 | 195.2169 | 7.8829 | 0.0041127 | 0.0017427 | 7.5782 | -0.4456 | 0.72212 | 187 | 187 |  | 0.02843 | 0.29835 |  | 3702 | 0.0854393247971525,0.668131725711132
1.4296 | 195.4259 | 7.8871 | 0.004126 | 0.0018359 | 7.5821 | -0.43905 | 0.72867 | 188 | 188 |  | 0.028688 | 0.29851 |  | 3722 | 0.0878388166940405,0.673647526323921
1.4372 | 195.6353 | 7.8913 | 0.0041401 | 0.0019189 | 7.5861 | -0.43251 | 0.73521 | 189 | 189 |  | 0.028945 | 0.29867 |  | 3742 | 0.0895310424688629,0.679421426533462
1.4449 | 195.8449 | 7.8955 | 0.0041547 | 0.001991 | 7.5901 | -0.42597 | 0.74175 | 190 | 190 |  | 0.029203 | 0.29882 |  | 3762 | 0.090713890772101,0.685322209803237
1.4525 | 196.0548 | 7.8998 | 0.00417 | 0.0020518 | 7.594 | -0.41945 | 0.74828 | 191 | 191 |  | 0.02946 | 0.29898 |  | 3782 | 0.0913352617025342,0.691306151843919
1.4602 | 196.2651 | 7.904 | 0.0041856 | 0.0021007 | 7.598 | -0.41293 | 0.7548 | 192 | 192 |  | 0.029716 | 0.29914 |  | 3802 | 0.0911556882607359,0.697318387452979
1.4678 | 196.4756 | 7.9082 | 0.0042017 | 0.0021375 | 7.602 | -0.40642 | 0.76131 | 193 | 193 |  | 0.029973 | 0.29929 |  | 3822 | 0.0902813359407845,0.7032720229719
1.4755 | 196.6865 | 7.9125 | 0.004218 | 0.0021617 | 7.6061 | -0.39992 | 0.76781 | 194 | 194 |  | 0.030229 | 0.29945 |  | 3842 | 0.0888942688761897,0.709127440203079
1.4831 | 196.8976 | 7.9167 | 0.0042346 | 0.0021733 | 7.6101 | -0.39342 | 0.7743 | 195 | 195 |  | 0.030484 | 0.29961 |  | 3862 | 0.0868274914225533,0.714775817143523
1.4908 | 197.1091 | 7.921 | 0.0042512 | 0.0021721 | 7.6142 | -0.38694 | 0.78079 | 196 | 196 |  | 0.03074 | 0.29977 |  | 3882 | 0.0839926783679309,0.720081562827931
1.4984 | 197.3209 | 7.9252 | 0.0042678 | 0.0021582 | 7.6182 | -0.38046 | 0.78726 | 197 | 197 |  | 0.030995 | 0.29993 |  | 3902 | 0.0806182868672059,0.72506416640839
1.5061 | 197.5329 | 7.9295 | 0.0042843 | 0.0021317 | 7.6223 | -0.374 | 0.79373 | 198 | 198 |  | 0.031249 | 0.30009 |  | 3922 | 0.0767680757097135,0.729686778884625
1.5137 | 197.7453 | 7.9337 | 0.0043006 | 0.0020927 | 7.6264 | -0.36754 | 0.80019 | 199 | 199 |  | 0.031503 | 0.30025 |  | 3942 | 0.072310720233532,0.733723924673904
1.5213 | 197.958 | 7.938 | 0.0043166 | 0.0020415 | 7.6305 | -0.36109 | 0.80664 | 200 | 200 |  | 0.031757 | 0.30041 |  | 3962 | 0.0673482633168722,0.737125673251924
1.529 | 198.171 | 7.9423 | 0.0043322 | 0.0019787 | 7.6346 | -0.35465 | 0.81308 | 201 | 201 |  | 0.032011 | 0.30057 |  | 3982 | 0.0620709740041653,0.740016537845625
1.5366 | 198.3843 | 7.9466 | 0.0043473 | 0.0019046 | 7.6387 | -0.34821 | 0.81951 | 202 | 202 |  | 0.032264 | 0.30074 |  | 4002 | 0.056484676531997,0.742244599374062
1.5443 | 198.5979 | 7.9508 | 0.0043619 | 0.0018198 | 7.6429 | -0.34178 | 0.82594 | 203 | 203 |  | 0.032517 | 0.3009 |  | 4003 | 0.0567856583188266,0.742244599374062 pedit l f
1.5519 | 198.8118 | 7.9551 | 0.0043758 | 0.0017249 | 7.647 | -0.33537 | 0.83236 | 204 | 204 |  | 0.03277 | 0.30106
1.5596 | 199.0261 | 7.9594 | 0.004389 | 0.0016208 | 7.6512 | -0.32895 | 0.83877 | 205 | 205 |  | 0.033022 | 0.30123
1.5672 | 199.2406 | 7.9637 | 0.0044014 | 0.0015081 | 7.6554 | -0.32255 | 0.84518 | 206 | 206 |  | 0.033275 | 0.30139
1.5749 | 199.4554 | 7.968 | 0.0044129 | 0.0013878 | 7.6595 | -0.31615 | 0.85158 | 207 | 207 |  | 0.033527 | 0.30156
1.5825 | 199.6706 | 7.9723 | 0.0044235 | 0.0012608 | 7.6637 | -0.30975 | 0.85797 | 208 | 208 |  | 0.033778 | 0.30172
1.5901 | 199.8861 | 7.9766 | 0.0044332 | 0.001128 | 7.6679 | -0.30336 | 0.86436 | 209 | 209 |  | 0.03403 | 0.30189
1.5978 | 200.1018 | 7.9809 | 0.0044418 | 0.00099051 | 7.6721 | -0.29697 | 0.87075 | 210 | 210 |  | 0.034281 | 0.30205
1.6054 | 200.3179 | 7.9852 | 0.0044493 | 0.00084931 | 7.6763 | -0.29059 | 0.87713 | 211 | 211 |  | 0.034533 | 0.30222
1.6131 | 200.5343 | 7.9895 | 0.0044558 | 0.00070551 | 7.6805 | -0.28421 | 0.88351 | 212 | 212 |  | 0.034784 | 0.30238
1.6207 | 200.7511 | 7.9938 | 0.0044612 | 0.00056021 | 7.6848 | -0.27783 | 0.88989 | 213 | 213 |  | 0.035035 | 0.30255
1.6284 | 200.9681 | 7.9981 | 0.0044655 | 0.00041453 | 7.689 | -0.27146 | 0.89627 | 214 | 214 |  | 0.035286 | 0.30272
1.636 | 201.1854 | 8.0025 | 0.0044687 | 0.00026957 | 7.6932 | -0.26508 | 0.90264 | 215 | 215 |  | 0.035537 | 0.30288
1.6437 | 201.4031 | 8.0068 | 0.0044707 | 0.00012646 | 7.6974 | -0.25871 | 0.90901 | 216 | 216 |  | 0.035788 | 0.30305
1.6513 | 201.6211 | 8.0111 | 0.0044717 | -1.3724e-05 | 7.7016 | -0.25234 | 0.91539 | 217 | 217 |  | 0.036039 | 0.30321
1.659 | 201.8393 | 8.0155 | 0.0044716 | -0.00014989 | 7.7059 | -0.24596 | 0.92176 | 218 | 218 |  | 0.03629 | 0.30338
1.6666 | 202.0579 | 8.0198 | 0.0044705 | -0.00028101 | 7.7101 | -0.23959 | 0.92814 | 219 | 219 |  | 0.036541 | 0.30355
1.6742 | 202.2769 | 8.0241 | 0.0044683 | -0.00040607 | 7.7143 | -0.23321 | 0.93452 | 220 | 220 |  | 0.036792 | 0.30371
1.6819 | 202.4961 | 8.0285 | 0.0044652 | -0.00052411 | 7.7185 | -0.22683 | 0.9409 | 221 | 221 |  | 0.037043 | 0.30388
1.6895 | 202.7156 | 8.0328 | 0.0044612 | -0.00063424 | 7.7227 | -0.22045 | 0.94728 | 222 | 222 |  | 0.037294 | 0.30404
1.6972 | 202.9355 | 8.0372 | 0.0044564 | -0.00073559 | 7.7269 | -0.21406 | 0.95366 | 223 | 223 |  | 0.037546 | 0.30421
1.7048 | 203.1557 | 8.0415 | 0.0044507 | -0.00082741 | 7.7311 | -0.20767 | 0.96005 | 224 | 224 |  | 0.037797 | 0.30437
1.7125 | 203.3762 | 8.0459 | 0.0044444 | -0.00090898 | 7.7353 | -0.20128 | 0.96645 | 225 | 225 |  | 0.038049 | 0.30454
1.7201 | 203.597 | 8.0503 | 0.0044375 | -0.00097969 | 7.7395 | -0.19488 | 0.97284 | 226 | 226 |  | 0.038301 | 0.3047
1.7278 | 203.8181 | 8.0546 | 0.00443 | -0.001039 | 7.7437 | -0.18848 | 0.97924 | 227 | 227 |  | 0.038553 | 0.30487
1.7354 | 204.0396 | 8.059 | 0.004422 | -0.0010864 | 7.7479 | -0.18207 | 0.98565 | 228 | 228 |  | 0.038805 | 0.30503
1.743 | 204.2614 | 8.0634 | 0.0044137 | -0.0011216 | 7.752 | -0.17566 | 0.99206 | 229 | 229 |  | 0.039057 | 0.3052
1.7507 | 204.4834 | 8.0678 | 0.0044051 | -0.0011443 | 7.7562 | -0.16925 | 0.99848 | 230 | 230 |  | 0.03931 | 0.30536
1.7583 | 204.7059 | 8.0722 | 0.0043964 | -0.0011543 | 7.7603 | -0.16283 | 1.0049 | 231 | 231 |  | 0.039563 | 0.30552
1.766 | 204.9286 | 8.0766 | 0.0043876 | -0.0011515 | 7.7645 | -0.1564 | 1.0113 | 232 | 232 |  | 0.039816 | 0.30569
1.7736 | 205.1517 | 8.081 | 0.0043788 | -0.001136 | 7.7686 | -0.14997 | 1.0177 | 233 | 233 |  | 0.040069 | 0.30585
1.7813 | 205.375 | 8.0854 | 0.0043701 | -0.0011079 | 7.7727 | -0.14354 | 1.0242 | 234 | 234 |  | 0.040322 | 0.30601
1.7889 | 205.5987 | 8.0898 | 0.0043616 | -0.0010673 | 7.7769 | -0.1371 | 1.0306 | 235 | 235 |  | 0.040576 | 0.30618
1.7966 | 205.8227 | 8.0942 | 0.0043535 | -0.0010147 | 7.781 | -0.13066 | 1.0371 | 236 | 236 |  | 0.040829 | 0.30634
1.8042 | 206.0471 | 8.0986 | 0.0043457 | -0.00095036 | 7.7851 | -0.12421 | 1.0435 | 237 | 237 |  | 0.041083 | 0.3065
1.8119 | 206.2718 | 8.103 | 0.0043384 | -0.0008748 | 7.7892 | -0.11776 | 1.05 | 238 | 238 |  | 0.041337 | 0.30666
1.8195 | 206.4967 | 8.1074 | 0.0043317 | -0.00078861 | 7.7933 | -0.11131 | 1.0564 | 239 | 239 |  | 0.041591 | 0.30682
1.8271 | 206.7221 | 8.1118 | 0.0043257 | -0.00069244 | 7.7974 | -0.10485 | 1.0629 | 240 | 240 |  | 0.041845 | 0.30698
1.8348 | 206.9477 | 8.1162 | 0.0043204 | -0.00058702 | 7.8015 | -0.098394 | 1.0693 | 241 | 241 |  | 0.0421 | 0.30714
1.8424 | 207.1737 | 8.1207 | 0.0043159 | -0.00047316 | 7.8056 | -0.091933 | 1.0758 | 242 | 242 |  | 0.042354 | 0.30731
1.8501 | 207.3999 | 8.1251 | 0.0043123 | -0.00035172 | 7.8096 | -0.085471 | 1.0823 | 243 | 243 |  | 0.042608 | 0.30747
1.8577 | 207.6266 | 8.1296 | 0.0043096 | -0.00022363 | 7.8137 | -0.079008 | 1.0887 | 244 | 244 |  | 0.042863 | 0.30763
1.8654 | 207.8535 | 8.134 | 0.0043079 | -8.9869e-05 | 7.8178 | -0.072545 | 1.0952 | 245 | 245 |  | 0.043117 | 0.30779
1.873 | 208.0808 | 8.1384 | 0.0043072 | 4.8544e-05 | 7.8219 | -0.066081 | 1.1016 | 246 | 246 |  | 0.043372 | 0.30795
1.8807 | 208.3084 | 8.1429 | 0.0043076 | 0.00019055 | 7.826 | -0.059619 | 1.1081 | 247 | 247 |  | 0.043626 | 0.30811
1.8883 | 208.5363 | 8.1473 | 0.0043091 | 0.00033508 | 7.8301 | -0.053158 | 1.1146 | 248 | 248 |  | 0.043881 | 0.30827
1.8959 | 208.7645 | 8.1518 | 0.0043116 | 0.00048101 | 7.8342 | -0.046699 | 1.121 | 249 | 249 |  | 0.044135 | 0.30843
1.9036 | 208.9931 | 8.1563 | 0.0043153 | 0.00062723 | 7.8382 | -0.040243 | 1.1275 | 250 | 250 |  | 0.044389 | 0.30859
1.9112 | 209.222 | 8.1607 | 0.0043201 | 0.00077264 | 7.8423 | -0.033789 | 1.1339 | 251 | 251 |  | 0.044643 | 0.30875
1.9189 | 209.4513 | 8.1652 | 0.004326 | 0.00091612 | 7.8464 | -0.02734 | 1.1404 | 252 | 252 |  | 0.044897 | 0.30892
1.9265 | 209.6808 | 8.1697 | 0.004333 | 0.0010566 | 7.8506 | -0.020895 | 1.1468 | 253 | 253 |  | 0.045151 | 0.30908
1.9342 | 209.9107 | 8.1741 | 0.0043411 | 0.0011929 | 7.8547 | -0.014454 | 1.1533 | 254 | 254 |  | 0.045404 | 0.30924
1.9418 | 210.1409 | 8.1786 | 0.0043502 | 0.0013242 | 7.8588 | -0.0080195 | 1.1597 | 255 | 255 |  | 0.045658 | 0.3094
1.9495 | 210.3715 | 8.1831 | 0.0043603 | 0.0014493 | 7.8629 | -0.0015907 | 1.1661 | 256 | 256 |  | 0.045911 | 0.30956
1.9571 | 210.6024 | 8.1876 | 0.0043714 | 0.0015673 | 7.8671 | 0.0048316 | 1.1726 | 257 | 257 |  | 0.046164 | 0.30973
1.9647 | 210.8336 | 8.1921 | 0.0043834 | 0.0016773 | 7.8712 | 0.011247 | 1.179 | 258 | 258 |  | 0.046416 | 0.30989
1.9724 | 211.0652 | 8.1966 | 0.0043962 | 0.0017784 | 7.8754 | 0.017655 | 1.1854 | 259 | 259 |  | 0.046668 | 0.31006
1.98 | 211.2971 | 8.2011 | 0.0044098 | 0.00187 | 7.8796 | 0.024055 | 1.1918 | 260 | 260 |  | 0.04692 | 0.31022
1.9877 | 211.5293 | 8.2056 | 0.0044241 | 0.0019513 | 7.8838 | 0.030447 | 1.1982 | 261 | 261 |  | 0.047172 | 0.31039
1.9953 | 211.7618 | 8.2101 | 0.004439 | 0.0020217 | 7.888 | 0.036831 | 1.2046 | 262 | 262 |  | 0.047423 | 0.31055
2.003 | 211.9947 | 8.2146 | 0.0044545 | 0.0020806 | 7.8922 | 0.043205 | 1.2109 | 263 | 263 |  | 0.047674 | 0.31072
2.0106 | 212.228 | 8.2191 | 0.0044704 | 0.0021276 | 7.8965 | 0.049571 | 1.2173 | 264 | 264 |  | 0.047925 | 0.31088
2.0183 | 212.4615 | 8.2237 | 0.0044866 | 0.0021623 | 7.9007 | 0.055928 | 1.2237 | 265 | 265 |  | 0.048175 | 0.31105
2.0259 | 212.6954 | 8.2282 | 0.0045032 | 0.0021845 | 7.905 | 0.062275 | 1.23 | 266 | 266 |  | 0.048425 | 0.31122
2.0336 | 212.9296 | 8.2327 | 0.0045199 | 0.0021941 | 7.9092 | 0.068613 | 1.2363 | 267 | 267 |  | 0.048675 | 0.31139
2.0412 | 213.1642 | 8.2372 | 0.0045366 | 0.0021909 | 7.9135 | 0.074941 | 1.2427 | 268 | 268 |  | 0.048924 | 0.31156
2.0488 | 213.3991 | 8.2418 | 0.0045534 | 0.0021749 | 7.9178 | 0.081261 | 1.249 | 269 | 269 |  | 0.049173 | 0.31173
2.0565 | 213.6344 | 8.2463 | 0.00457 | 0.0021463 | 7.9221 | 0.08757 | 1.2553 | 270 | 270 |  | 0.049421 | 0.3119
2.0641 | 213.8699 | 8.2509 | 0.0045864 | 0.0021054 | 7.9265 | 0.093871 | 1.2616 | 271 | 271 |  | 0.049669 | 0.31207
2.0718 | 214.1059 | 8.2554 | 0.0046025 | 0.0020523 | 7.9308 | 0.10016 | 1.2679 | 272 | 272 |  | 0.049917 | 0.31224
2.0794 | 214.3421 | 8.26 | 0.0046182 | 0.0019876 | 7.9352 | 0.10645 | 1.2742 | 273 | 273 |  | 0.050164 | 0.31241
2.0871 | 214.5787 | 8.2645 | 0.0046334 | 0.0019118 | 7.9395 | 0.11272 | 1.2804 | 274 | 274 |  | 0.050411 | 0.31258
2.0947 | 214.8156 | 8.2691 | 0.004648 | 0.0018253 | 7.9439 | 0.11899 | 1.2867 | 275 | 275 |  | 0.050658 | 0.31275
2.1024 | 215.0529 | 8.2737 | 0.004662 | 0.001729 | 7.9483 | 0.12525 | 1.293 | 276 | 276 |  | 0.050904 | 0.31293
2.11 | 215.2905 | 8.2782 | 0.0046752 | 0.0016234 | 7.9527 | 0.1315 | 1.2992 | 277 | 277 |  | 0.051151 | 0.3131
2.1176 | 215.5285 | 8.2828 | 0.0046876 | 0.0015095 | 7.9571 | 0.13775 | 1.3055 | 278 | 278 |  | 0.051396 | 0.31327
2.1253 | 215.7668 | 8.2874 | 0.0046992 | 0.001388 | 7.9615 | 0.14399 | 1.3117 | 279 | 279 |  | 0.051642 | 0.31345
2.1329 | 216.0054 | 8.292 | 0.0047098 | 0.00126 | 7.966 | 0.15022 | 1.3179 | 280 | 280 |  | 0.051888 | 0.31362
2.1406 | 216.2444 | 8.2965 | 0.0047194 | 0.0011264 | 7.9704 | 0.15645 | 1.3242 | 281 | 281 |  | 0.052133 | 0.31379
2.1482 | 216.4838 | 8.3011 | 0.004728 | 0.00098824 | 7.9748 | 0.16267 | 1.3304 | 282 | 282 |  | 0.052378 | 0.31397
2.1559 | 216.7234 | 8.3057 | 0.0047356 | 0.00084656 | 7.9793 | 0.16889 | 1.3366 | 283 | 283 |  | 0.052623 | 0.31414
2.1635 | 216.9635 | 8.3103 | 0.004742 | 0.00070246 | 7.9837 | 0.17511 | 1.3428 | 284 | 284 |  | 0.052868 | 0.31432
2.1712 | 217.2038 | 8.3149 | 0.0047474 | 0.00055704 | 7.9882 | 0.18133 | 1.3491 | 285 | 285 |  | 0.053112 | 0.31449
2.1788 | 217.4445 | 8.3195 | 0.0047517 | 0.00041142 | 7.9926 | 0.18754 | 1.3553 | 286 | 286 |  | 0.053357 | 0.31467
2.1865 | 217.6856 | 8.3241 | 0.0047548 | 0.0002667 | 7.9971 | 0.19375 | 1.3615 | 287 | 287 |  | 0.053601 | 0.31485
2.1941 | 217.927 | 8.3288 | 0.0047568 | 0.00012401 | 8.0015 | 0.19996 | 1.3677 | 288 | 288 |  | 0.053846 | 0.31502
2.2017 | 218.1687 | 8.3334 | 0.0047578 | -1.5576e-05 | 8.006 | 0.20618 | 1.3739 | 289 | 289 |  | 0.054091 | 0.3152
2.2094 | 218.4108 | 8.338 | 0.0047577 | -0.00015098 | 8.0104 | 0.21239 | 1.3801 | 290 | 290 |  | 0.054335 | 0.31537
2.217 | 218.6532 | 8.3426 | 0.0047565 | -0.00028116 | 8.0149 | 0.2186 | 1.3863 | 291 | 291 |  | 0.05458 | 0.31555
2.2247 | 218.896 | 8.3473 | 0.0047544 | -0.00040513 | 8.0194 | 0.22482 | 1.3925 | 292 | 292 |  | 0.054824 | 0.31572
2.2323 | 219.1392 | 8.3519 | 0.0047513 | -0.00052193 | 8.0238 | 0.23103 | 1.3988 | 293 | 293 |  | 0.055069 | 0.3159
2.24 | 219.3826 | 8.3565 | 0.0047473 | -0.00063067 | 8.0282 | 0.23725 | 1.405 | 294 | 294 |  | 0.055314 | 0.31607
2.2476 | 219.6265 | 8.3612 | 0.0047425 | -0.00073052 | 8.0327 | 0.24348 | 1.4112 | 295 | 295 |  | 0.055559 | 0.31625
2.2553 | 219.8707 | 8.3658 | 0.0047369 | -0.00082071 | 8.0371 | 0.24971 | 1.4174 | 296 | 296 |  | 0.055804 | 0.31642
2.2629 | 220.1152 | 8.3705 | 0.0047306 | -0.00090054 | 8.0415 | 0.25594 | 1.4237 | 297 | 297 |  | 0.05605 | 0.3166
2.2705 | 220.3601 | 8.3751 | 0.0047237 | -0.00096941 | 8.046 | 0.26217 | 1.4299 | 298 | 298 |  | 0.056295 | 0.31677
2.2782 | 220.6053 | 8.3798 | 0.0047163 | -0.0010268 | 8.0504 | 0.26841 | 1.4361 | 299 | 299 |  | 0.056541 | 0.31694
2.2858 | 220.8509 | 8.3845 | 0.0047085 | -0.0010722 | 8.0548 | 0.27466 | 1.4424 | 300 | 300 |  | 0.056787 | 0.31712
2.2935 | 221.0968 | 8.3891 | 0.0047003 | -0.0011054 | 8.0592 | 0.28091 | 1.4486 | 301 | 301 |  | 0.057033 | 0.31729
2.3011 | 221.3431 | 8.3938 | 0.0046918 | -0.001126 | 8.0636 | 0.28716 | 1.4549 | 302 | 302 |  | 0.057279 | 0.31746
2.3088 | 221.5898 | 8.3985 | 0.0046832 | -0.0011339 | 8.068 | 0.29342 | 1.4611 | 303 | 303 |  | 0.057525 | 0.31764
2.3164 | 221.8367 | 8.4031 | 0.0046745 | -0.0011291 | 8.0724 | 0.29969 | 1.4674 | 304 | 304 |  | 0.057772 | 0.31781
2.3241 | 222.0841 | 8.4078 | 0.0046659 | -0.0011115 | 8.0767 | 0.30596 | 1.4737 | 305 | 305 |  | 0.058019 | 0.31798
2.3317 | 222.3318 | 8.4125 | 0.0046574 | -0.0010813 | 8.0811 | 0.31223 | 1.48 | 306 | 306 |  | 0.058266 | 0.31815
2.3394 | 222.5799 | 8.4172 | 0.0046491 | -0.0010388 | 8.0855 | 0.31851 | 1.4862 | 307 | 307 |  | 0.058513 | 0.31833
2.347 | 222.8283 | 8.4219 | 0.0046412 | -0.00098421 | 8.0898 | 0.32479 | 1.4925 | 308 | 308 |  | 0.058761 | 0.3185
2.3546 | 223.077 | 8.4266 | 0.0046337 | -0.000918 | 8.0942 | 0.33108 | 1.4988 | 309 | 309 |  | 0.059008 | 0.31867
2.3623 | 223.3262 | 8.4313 | 0.0046267 | -0.00084066 | 8.0985 | 0.33737 | 1.5051 | 310 | 310 |  | 0.059256 | 0.31884
2.3699 | 223.5757 | 8.436 | 0.0046202 | -0.00075279 | 8.1029 | 0.34367 | 1.5114 | 311 | 311 |  | 0.059504 | 0.31901
2.3776 | 223.8255 | 8.4407 | 0.0046145 | -0.00065505 | 8.1072 | 0.34996 | 1.5177 | 312 | 312 |  | 0.059751 | 0.31918
2.3852 | 224.0757 | 8.4454 | 0.0046095 | -0.00054819 | 8.1115 | 0.35626 | 1.524 | 313 | 313 |  | 0.059999 | 0.31935
2.3929 | 224.3262 | 8.4502 | 0.0046053 | -0.00043302 | 8.1159 | 0.36256 | 1.5303 | 314 | 314 |  | 0.060248 | 0.31952
2.4005 | 224.5772 | 8.4549 | 0.004602 | -0.00031042 | 8.1202 | 0.36887 | 1.5366 | 315 | 315 |  | 0.060496 | 0.31969
2.4082 | 224.8284 | 8.4596 | 0.0045996 | -0.00018133 | 8.1245 | 0.37517 | 1.5429 | 316 | 316 |  | 0.060744 | 0.31986
2.4158 | 225.0801 | 8.4643 | 0.0045982 | -4.6723e-05 | 8.1288 | 0.38147 | 1.5492 | 317 | 317 |  | 0.060992 | 0.32003
2.4234 | 225.3321 | 8.4691 | 0.0045978 | 9.2364e-05 | 8.1332 | 0.38778 | 1.5555 | 318 | 318 |  | 0.06124 | 0.3202
2.4311 | 225.5844 | 8.4738 | 0.0045986 | 0.00023487 | 8.1375 | 0.39408 | 1.5618 | 319 | 319 |  | 0.061488 | 0.32037
2.4387 | 225.8371 | 8.4786 | 0.0046004 | 0.00037972 | 8.1418 | 0.40038 | 1.5681 | 320 | 320 |  | 0.061736 | 0.32054
2.4464 | 226.0902 | 8.4833 | 0.0046033 | 0.00052579 | 8.1461 | 0.40668 | 1.5744 | 321 | 321 |  | 0.061984 | 0.32071
2.454 | 226.3437 | 8.4881 | 0.0046073 | 0.00067198 | 8.1505 | 0.41297 | 1.5807 | 322 | 322 |  | 0.062232 | 0.32089
2.4617 | 226.5975 | 8.4928 | 0.0046124 | 0.00081717 | 8.1548 | 0.41926 | 1.587 | 323 | 323 |  | 0.06248 | 0.32106
2.4693 | 226.8516 | 8.4976 | 0.0046187 | 0.00096025 | 8.1592 | 0.42555 | 1.5933 | 324 | 324 |  | 0.062727 | 0.32123
2.477 | 227.1062 | 8.5024 | 0.004626 | 0.0011001 | 8.1635 | 0.43183 | 1.5996 | 325 | 325 |  | 0.062975 | 0.3214
2.4846 | 227.3611 | 8.5071 | 0.0046344 | 0.0012358 | 8.1679 | 0.43811 | 1.6058 | 326 | 326 |  | 0.063222 | 0.32157
2.4922 | 227.6163 | 8.5119 | 0.0046439 | 0.0013661 | 8.1723 | 0.44438 | 1.6121 | 327 | 327 |  | 0.063469 | 0.32174
2.4999 | 227.8719 | 8.5167 | 0.0046543 | 0.0014901 | 8.1767 | 0.45065 | 1.6184 | 328 | 328 |  | 0.063715 | 0.32192
2.5075 | 228.1279 | 8.5215 | 0.0046657 | 0.0016069 | 8.181 | 0.4569 | 1.6246 | 329 | 329 |  | 0.063962 | 0.32209
2.5152 | 228.3843 | 8.5263 | 0.004678 | 0.0017155 | 8.1854 | 0.46315 | 1.6309 | 330 | 330 |  | 0.064208 | 0.32226
2.5228 | 228.641 | 8.531 | 0.0046911 | 0.0018152 | 8.1899 | 0.4694 | 1.6371 | 331 | 331 |  | 0.064454 | 0.32244
2.5305 | 228.8981 | 8.5358 | 0.004705 | 0.0019052 | 8.1943 | 0.47563 | 1.6434 | 332 | 332 |  | 0.064699 | 0.32261
2.5381 | 229.1556 | 8.5406 | 0.0047195 | 0.0019848 | 8.1987 | 0.48186 | 1.6496 | 333 | 333 |  | 0.064944 | 0.32278
2.5458 | 229.4134 | 8.5454 | 0.0047347 | 0.0020533 | 8.2032 | 0.48807 | 1.6558 | 334 | 334 |  | 0.065189 | 0.32296
2.5534 | 229.6716 | 8.5502 | 0.0047504 | 0.0021103 | 8.2076 | 0.49428 | 1.662 | 335 | 335 |  | 0.065433 | 0.32314
2.5611 | 229.9302 | 8.5551 | 0.0047665 | 0.0021554 | 8.2121 | 0.50047 | 1.6682 | 336 | 336 |  | 0.065677 | 0.32331
2.5687 | 230.1891 | 8.5599 | 0.004783 | 0.0021882 | 8.2166 | 0.50666 | 1.6744 | 337 | 337 |  | 0.065921 | 0.32349
2.5763 | 230.4484 | 8.5647 | 0.0047997 | 0.0022084 | 8.2211 | 0.51284 | 1.6806 | 338 | 338 |  | 0.066164 | 0.32367
2.584 | 230.7081 | 8.5695 | 0.0048166 | 0.0022159 | 8.2256 | 0.51901 | 1.6867 | 339 | 339 |  | 0.066407 | 0.32384
2.5916 | 230.9681 | 8.5743 | 0.0048336 | 0.0022106 | 8.2302 | 0.52516 | 1.6929 | 340 | 340 |  | 0.066649 | 0.32402
2.5993 | 231.2285 | 8.5792 | 0.0048505 | 0.0021926 | 8.2347 | 0.53131 | 1.699 | 341 | 341 |  | 0.066891 | 0.3242
2.6069 | 231.4893 | 8.584 | 0.0048672 | 0.002162 | 8.2393 | 0.53745 | 1.7052 | 342 | 342 |  | 0.067133 | 0.32438
2.6146 | 231.7505 | 8.5889 | 0.0048838 | 0.0021191 | 8.2438 | 0.54358 | 1.7113 | 343 | 343 |  | 0.067374 | 0.32456
2.6222 | 232.012 | 8.5937 | 0.0049 | 0.0020642 | 8.2484 | 0.54969 | 1.7174 | 344 | 344 |  | 0.067615 | 0.32474
2.6299 | 232.2739 | 8.5986 | 0.0049157 | 0.0019976 | 8.253 | 0.5558 | 1.7235 | 345 | 345 |  | 0.067855 | 0.32492
2.6375 | 232.5362 | 8.6034 | 0.004931 | 0.00192 | 8.2576 | 0.5619 | 1.7296 | 346 | 346 |  | 0.068096 | 0.3251
2.6451 | 232.7989 | 8.6083 | 0.0049457 | 0.001832 | 8.2622 | 0.56799 | 1.7357 | 347 | 347 |  | 0.068335 | 0.32529
2.6528 | 233.0619 | 8.6131 | 0.0049597 | 0.0017341 | 8.2669 | 0.57408 | 1.7418 | 348 | 348 |  | 0.068575 | 0.32547
2.6604 | 233.3253 | 8.618 | 0.0049729 | 0.0016271 | 8.2715 | 0.58015 | 1.7479 | 349 | 349 |  | 0.068814 | 0.32565
2.6681 | 233.5891 | 8.6229 | 0.0049854 | 0.0015119 | 8.2762 | 0.58622 | 1.7539 | 350 | 350 |  | 0.069053 | 0.32583
2.6757 | 233.8533 | 8.6277 | 0.0049969 | 0.0013894 | 8.2808 | 0.59229 | 1.76 | 351 | 351 |  | 0.069292 | 0.32602
2.6834 | 234.1178 | 8.6326 | 0.0050076 | 0.0012604 | 8.2855 | 0.59834 | 1.7661 | 352 | 352 |  | 0.06953 | 0.3262
2.691 | 234.3828 | 8.6375 | 0.0050172 | 0.001126 | 8.2902 | 0.6044 | 1.7721 | 353 | 353 |  | 0.069768 | 0.32638
2.6987 | 234.6481 | 8.6424 | 0.0050258 | 0.00098721 | 8.2948 | 0.61044 | 1.7782 | 354 | 354 |  | 0.070007 | 0.32657
2.7063 | 234.9137 | 8.6473 | 0.0050334 | 0.00084509 | 8.2995 | 0.61649 | 1.7842 | 355 | 355 |  | 0.070244 | 0.32675
2.714 | 235.1798 | 8.6522 | 0.0050398 | 0.00070072 | 8.3042 | 0.62252 | 1.7902 | 356 | 356 |  | 0.070482 | 0.32694
2.7216 | 235.4462 | 8.6571 | 0.0050452 | 0.00055521 | 8.3089 | 0.62856 | 1.7963 | 357 | 357 |  | 0.07072 | 0.32712
2.7292 | 235.713 | 8.662 | 0.0050494 | 0.00040967 | 8.3136 | 0.6346 | 1.8023 | 358 | 358 |  | 0.070958 | 0.32731
2.7369 | 235.9802 | 8.6669 | 0.0050526 | 0.00026523 | 8.3183 | 0.64063 | 1.8084 | 359 | 359 |  | 0.071195 | 0.32749
2.7445 | 236.2478 | 8.6718 | 0.0050546 | 0.00012298 | 8.323 | 0.64666 | 1.8144 | 360 | 360 |  | 0.071433 | 0.32768
2.7522 | 236.5158 | 8.6767 | 0.0050555 | -1.5976e-05 | 8.3277 | 0.6527 | 1.8204 | 361 | 361 |  | 0.07167 | 0.32786
2.7598 | 236.7841 | 8.6816 | 0.0050554 | -0.00015058 | 8.3324 | 0.65873 | 1.8265 | 362 | 362 |  | 0.071908 | 0.32805
2.7675 | 237.0529 | 8.6866 | 0.0050542 | -0.00027981 | 8.3371 | 0.66477 | 1.8325 | 363 | 363 |  | 0.072145 | 0.32823
2.7751 | 237.322 | 8.6915 | 0.0050521 | -0.00040266 | 8.3417 | 0.67081 | 1.8385 | 364 | 364 |  | 0.072383 | 0.32841
2.7828 | 237.5915 | 8.6964 | 0.005049 | -0.0005182 | 8.3464 | 0.67684 | 1.8446 | 365 | 365 |  | 0.072621 | 0.3286
2.7904 | 237.8613 | 8.7014 | 0.0050451 | -0.00062553 | 8.3511 | 0.68289 | 1.8506 | 366 | 366 |  | 0.072859 | 0.32878
2.798 | 238.1316 | 8.7063 | 0.0050403 | -0.00072385 | 8.3558 | 0.68893 | 1.8567 | 367 | 367 |  | 0.073097 | 0.32897
2.8057 | 238.4023 | 8.7112 | 0.0050348 | -0.00081238 | 8.3605 | 0.69498 | 1.8627 | 368 | 368 |  | 0.073335 | 0.32915
2.8133 | 238.6733 | 8.7162 | 0.0050285 | -0.00089046 | 8.3651 | 0.70104 | 1.8688 | 369 | 369 |  | 0.073573 | 0.32934
2.821 | 238.9447 | 8.7212 | 0.0050217 | -0.00095748 | 8.3698 | 0.7071 | 1.8748 | 370 | 370 |  | 0.073812 | 0.32952
2.8286 | 239.2165 | 8.7261 | 0.0050144 | -0.0010129 | 8.3744 | 0.71316 | 1.8809 | 371 | 371 |  | 0.074051 | 0.3297
2.8363 | 239.4887 | 8.7311 | 0.0050067 | -0.0010564 | 8.3791 | 0.71923 | 1.887 | 372 | 372 |  | 0.074289 | 0.32989
2.8439 | 239.7613 | 8.736 | 0.0049986 | -0.0010875 | 8.3837 | 0.7253 | 1.893 | 373 | 373 |  | 0.074529 | 0.33007
2.8516 | 240.0343 | 8.741 | 0.0049903 | -0.0011061 | 8.3884 | 0.73138 | 1.8991 | 374 | 374 |  | 0.074768 | 0.33025
2.8592 | 240.3077 | 8.746 | 0.0049818 | -0.0011119 | 8.393 | 0.73746 | 1.9052 | 375 | 375 |  | 0.075007 | 0.33043
2.8669 | 240.5814 | 8.751 | 0.0049733 | -0.001105 | 8.3976 | 0.74355 | 1.9113 | 376 | 376 |  | 0.075247 | 0.33062
2.8745 | 240.8556 | 8.756 | 0.0049649 | -0.0010853 | 8.4022 | 0.74965 | 1.9174 | 377 | 377 |  | 0.075487 | 0.3308
2.8821 | 241.1301 | 8.7609 | 0.0049566 | -0.0010531 | 8.4069 | 0.75574 | 1.9235 | 378 | 378 |  | 0.075727 | 0.33098
2.8898 | 241.405 | 8.7659 | 0.0049485 | -0.0010086 | 8.4115 | 0.76185 | 1.9296 | 379 | 379 |  | 0.075967 | 0.33116
2.8974 | 241.6804 | 8.7709 | 0.0049408 | -0.00095206 | 8.4161 | 0.76795 | 1.9357 | 380 | 380 |  | 0.076208 | 0.33134
2.9051 | 241.9561 | 8.7759 | 0.0049335 | -0.00088399 | 8.4207 | 0.77407 | 1.9418 | 381 | 381 |  | 0.076448 | 0.33152
2.9127 | 242.2322 | 8.7809 | 0.0049268 | -0.00080489 | 8.4252 | 0.78018 | 1.9479 | 382 | 382 |  | 0.076689 | 0.3317
2.9204 | 242.5087 | 8.7859 | 0.0049206 | -0.00071535 | 8.4298 | 0.7863 | 1.954 | 383 | 383 |  | 0.07693 | 0.33188
2.928 | 242.7856 | 8.791 | 0.0049152 | -0.00061606 | 8.4344 | 0.79242 | 1.9601 | 384 | 384 |  | 0.077171 | 0.33206
2.9357 | 243.0629 | 8.796 | 0.0049105 | -0.00050778 | 8.439 | 0.79854 | 1.9663 | 385 | 385 |  | 0.077412 | 0.33224
2.9433 | 243.3406 | 8.801 | 0.0049066 | -0.00039132 | 8.4436 | 0.80467 | 1.9724 | 386 | 386 |  | 0.077653 | 0.33242
2.9509 | 243.6186 | 8.806 | 0.0049036 | -0.00026759 | 8.4481 | 0.8108 | 1.9785 | 387 | 387 |  | 0.077895 | 0.3326
2.9586 | 243.8971 | 8.8111 | 0.0049015 | -0.00013751 | 8.4527 | 0.81692 | 1.9846 | 388 | 388 |  | 0.078136 | 0.33278
2.9662 | 244.176 | 8.8161 | 0.0049005 | -2.095e-06 | 8.4573 | 0.82305 | 1.9908 | 389 | 389 |  | 0.078377 | 0.33296
2.9739 | 244.4553 | 8.8211 | 0.0049005 | 0.00013764 | 8.4618 | 0.82918 | 1.9969 | 390 | 390 |  | 0.078618 | 0.33314
2.9815 | 244.7349 | 8.8262 | 0.0049015 | 0.00028062 | 8.4664 | 0.8353 | 2.003 | 391 | 391 |  | 0.078859 | 0.33332
2.9892 | 245.015 | 8.8312 | 0.0049037 | 0.00042576 | 8.471 | 0.84143 | 2.0092 | 392 | 392 |  | 0.0791 | 0.3335
2.9968 | 245.2955 | 8.8363 | 0.0049069 | 0.00057194 | 8.4756 | 0.84755 | 2.0153 | 393 | 393 |  | 0.079341 | 0.33368
3.0045 | 245.5763 | 8.8413 | 0.0049113 | 0.00071807 | 8.4802 | 0.85367 | 2.0214 | 394 | 394 |  | 0.079582 | 0.33386
3.0121 | 245.8576 | 8.8464 | 0.0049168 | 0.00086301 | 8.4848 | 0.85978 | 2.0275 | 395 | 395 |  | 0.079823 | 0.33405
3.0198 | 246.1393 | 8.8515 | 0.0049234 | 0.0010057 | 8.4893 | 0.86589 | 2.0336 | 396 | 396 |  | 0.080063 | 0.33423
3.0274 | 246.4213 | 8.8565 | 0.0049311 | 0.0011449 | 8.494 | 0.87199 | 2.0397 | 397 | 397 |  | 0.080304 | 0.33441
3.035 | 246.7038 | 8.8616 | 0.0049398 | 0.0012798 | 8.4986 | 0.87809 | 2.0458 | 398 | 398 |  | 0.080544 | 0.33459
3.0427 | 246.9867 | 8.8667 | 0.0049496 | 0.0014092 | 8.5032 | 0.88418 | 2.0519 | 399 | 399 |  | 0.080784 | 0.33477
3.0503 | 247.27 | 8.8718 | 0.0049604 | 0.0015321 | 8.5078 | 0.89027 | 2.058 | 400 | 400 |  | 0.081023 | 0.33495
3.058 | 247.5536 | 8.8769 | 0.0049721 | 0.0016477 | 8.5124 | 0.89634 | 2.0641 | 401 | 401 |  | 0.081262 | 0.33514
3.0656 | 247.8377 | 8.882 | 0.0049847 | 0.0017549 | 8.5171 | 0.90241 | 2.0701 | 402 | 402 |  | 0.081501 | 0.33532
3.0733 | 248.1222 | 8.8871 | 0.0049981 | 0.0018531 | 8.5218 | 0.90847 | 2.0762 | 403 | 403 |  | 0.08174 | 0.3355
3.0809 | 248.4071 | 8.8922 | 0.0050123 | 0.0019415 | 8.5264 | 0.91452 | 2.0822 | 404 | 404 |  | 0.081978 | 0.33569
3.0886 | 248.6924 | 8.8973 | 0.0050271 | 0.0020193 | 8.5311 | 0.92056 | 2.0883 | 405 | 405 |  | 0.082216 | 0.33587
3.0962 | 248.9781 | 8.9024 | 0.0050425 | 0.0020861 | 8.5358 | 0.92659 | 2.0943 | 406 | 406 |  | 0.082453 | 0.33606
3.1038 | 249.2642 | 8.9075 | 0.0050585 | 0.0021412 | 8.5405 | 0.93262 | 2.1003 | 407 | 407 |  | 0.082691 | 0.33624
3.1115 | 249.5508 | 8.9126 | 0.0050749 | 0.0021843 | 8.5452 | 0.93863 | 2.1064 | 408 | 408 |  | 0.082927 | 0.33643
3.1191 | 249.8377 | 8.9177 | 0.0050916 | 0.0022151 | 8.55 | 0.94463 | 2.1124 | 409 | 409 |  | 0.083163 | 0.33661
3.1268 | 250.125 | 8.9229 | 0.0051085 | 0.0022332 | 8.5547 | 0.95062 | 2.1183 | 410 | 410 |  | 0.083399 | 0.3368
3.1344 | 250.4128 | 8.928 | 0.0051256 | 0.0022387 | 8.5595 | 0.9566 | 2.1243 | 411 | 411 |  | 0.083635 | 0.33699
3.1421 | 250.7009 | 8.9331 | 0.0051427 | 0.0022314 | 8.5643 | 0.96257 | 2.1303 | 412 | 412 |  | 0.08387 | 0.33718
3.1497 | 250.9895 | 8.9383 | 0.0051597 | 0.0022113 | 8.5691 | 0.96852 | 2.1362 | 413 | 413 |  | 0.084104 | 0.33736
3.1574 | 251.2785 | 8.9434 | 0.0051766 | 0.0021788 | 8.5739 | 0.97447 | 2.1422 | 414 | 414 |  | 0.084338 | 0.33755
3.165 | 251.5679 | 8.9485 | 0.0051933 | 0.0021339 | 8.5787 | 0.98041 | 2.1481 | 415 | 415 |  | 0.084572 | 0.33774
3.1726 | 251.8577 | 8.9537 | 0.0052096 | 0.0020771 | 8.5835 | 0.98634 | 2.1541 | 416 | 416 |  | 0.084806 | 0.33793
3.1803 | 252.1479 | 8.9589 | 0.0052255 | 0.0020087 | 8.5884 | 0.99226 | 2.16 | 417 | 417 |  | 0.085039 | 0.33812
3.1879 | 252.4385 | 8.964 | 0.0052409 | 0.0019294 | 8.5932 | 0.99816 | 2.1659 | 418 | 418 |  | 0.085271 | 0.33832
3.1956 | 252.7296 | 8.9692 | 0.0052556 | 0.0018397 | 8.5981 | 1.0041 | 2.1718 | 419 | 419 |  | 0.085503 | 0.33851
3.2032 | 253.021 | 8.9744 | 0.0052697 | 0.0017403 | 8.6029 | 1.01 | 2.1777 | 420 | 420 |  | 0.085735 | 0.3387
3.2109 | 253.3129 | 8.9795 | 0.005283 | 0.001632 | 8.6078 | 1.0158 | 2.1836 | 421 | 421 |  | 0.085967 | 0.33889
3.2185 | 253.6052 | 8.9847 | 0.0052955 | 0.0015156 | 8.6127 | 1.0217 | 2.1894 | 422 | 422 |  | 0.086198 | 0.33908
3.2262 | 253.8979 | 8.9899 | 0.005307 | 0.0013919 | 8.6176 | 1.0276 | 2.1953 | 423 | 423 |  | 0.086429 | 0.33928
3.2338 | 254.191 | 8.9951 | 0.0053177 | 0.001262 | 8.6225 | 1.0334 | 2.2012 | 424 | 424 |  | 0.08666 | 0.33947
3.2415 | 254.4845 | 9.0003 | 0.0053273 | 0.0011269 | 8.6274 | 1.0393 | 2.207 | 425 | 425 |  | 0.086891 | 0.33966
3.2491 | 254.7785 | 9.0055 | 0.0053359 | 0.00098749 | 8.6323 | 1.0452 | 2.2129 | 426 | 426 |  | 0.087121 | 0.33986
3.2567 | 255.0728 | 9.0107 | 0.0053435 | 0.00084495 | 8.6373 | 1.051 | 2.2187 | 427 | 427 |  | 0.087351 | 0.34005
3.2644 | 255.3676 | 9.0159 | 0.0053499 | 0.00070034 | 8.6422 | 1.0568 | 2.2246 | 428 | 428 |  | 0.087582 | 0.34024
3.272 | 255.6628 | 9.0211 | 0.0053553 | 0.00055477 | 8.6471 | 1.0627 | 2.2304 | 429 | 429 |  | 0.087812 | 0.34044
3.2797 | 255.9585 | 9.0263 | 0.0053595 | 0.00040935 | 8.6521 | 1.0685 | 2.2363 | 430 | 430 |  | 0.088041 | 0.34063
3.2873 | 256.2545 | 9.0315 | 0.0053627 | 0.00026521 | 8.657 | 1.0744 | 2.2421 | 431 | 431 |  | 0.088271 | 0.34083
3.295 | 256.551 | 9.0367 | 0.0053647 | 0.00012344 | 8.6619 | 1.0802 | 2.2479 | 432 | 432 |  | 0.088501 | 0.34102
3.3026 | 256.8479 | 9.042 | 0.0053656 | -1.4863e-05 | 8.6669 | 1.086 | 2.2538 | 433 | 433 |  | 0.088731 | 0.34122
3.3103 | 257.1452 | 9.0472 | 0.0053655 | -0.00014865 | 8.6718 | 1.0919 | 2.2596 | 434 | 434 |  | 0.088961 | 0.34141
3.3179 | 257.4429 | 9.0524 | 0.0053644 | -0.00027689 | 8.6767 | 1.0977 | 2.2654 | 435 | 435 |  | 0.089191 | 0.3416
3.3255 | 257.7411 | 9.0577 | 0.0053623 | -0.0003986 | 8.6817 | 1.1036 | 2.2713 | 436 | 436 |  | 0.089421 | 0.3418
3.3332 | 258.0397 | 9.0629 | 0.0053592 | -0.00051284 | 8.6866 | 1.1094 | 2.2771 | 437 | 437 |  | 0.089651 | 0.34199
3.3408 | 258.3387 | 9.0682 | 0.0053553 | -0.00061875 | 8.6915 | 1.1153 | 2.283 | 438 | 438 |  | 0.089881 | 0.34219
3.3485 | 258.6381 | 9.0734 | 0.0053506 | -0.00071551 | 8.6964 | 1.1211 | 2.2888 | 439 | 439 |  | 0.090112 | 0.34238
3.3561 | 258.938 | 9.0787 | 0.0053451 | -0.00080238 | 8.7014 | 1.127 | 2.2947 | 440 | 440 |  | 0.090342 | 0.34257
3.3638 | 259.2383 | 9.0839 | 0.005339 | -0.00087868 | 8.7063 | 1.1328 | 2.3005 | 441 | 441 |  | 0.090573 | 0.34277
3.3714 | 259.539 | 9.0892 | 0.0053323 | -0.00094384 | 8.7112 | 1.1387 | 2.3064 | 442 | 442 |  | 0.090804 | 0.34296
3.3791 | 259.8401 | 9.0945 | 0.005325 | -0.00099736 | 8.7161 | 1.1446 | 2.3123 | 443 | 443 |  | 0.091035 | 0.34315
3.3867 | 260.1417 | 9.0998 | 0.0053174 | -0.0010388 | 8.721 | 1.1504 | 2.3182 | 444 | 444 |  | 0.091266 | 0.34335
3.3944 | 260.4437 | 9.105 | 0.0053095 | -0.0010679 | 8.7259 | 1.1563 | 2.324 | 445 | 445 |  | 0.091497 | 0.34354
3.402 | 260.7461 | 9.1103 | 0.0053013 | -0.0010844 | 8.7307 | 1.1622 | 2.3299 | 446 | 446 |  | 0.091729 | 0.34373
3.4096 | 261.049 | 9.1156 | 0.005293 | -0.0010881 | 8.7356 | 1.1681 | 2.3358 | 447 | 447 |  | 0.091961 | 0.34392
3.4173 | 261.3522 | 9.1209 | 0.0052847 | -0.0010791 | 8.7405 | 1.174 | 2.3417 | 448 | 448 |  | 0.092193 | 0.34411
3.4249 | 261.656 | 9.1262 | 0.0052765 | -0.0010574 | 8.7453 | 1.1799 | 2.3476 | 449 | 449 |  | 0.092425 | 0.3443
3.4326 | 261.9601 | 9.1315 | 0.0052684 | -0.0010231 | 8.7502 | 1.1858 | 2.3535 | 450 | 450 |  | 0.092658 | 0.3445
3.4402 | 262.2647 | 9.1368 | 0.0052605 | -0.00097663 | 8.755 | 1.1917 | 2.3594 | 451 | 451 |  | 0.092891 | 0.34469
3.4479 | 262.5697 | 9.1421 | 0.0052531 | -0.00091819 | 8.7599 | 1.1976 | 2.3653 | 452 | 452 |  | 0.093123 | 0.34488
3.4555 | 262.8752 | 9.1474 | 0.0052461 | -0.00084828 | 8.7647 | 1.2035 | 2.3713 | 453 | 453 |  | 0.093356 | 0.34507
3.4632 | 263.181 | 9.1528 | 0.0052396 | -0.00076742 | 8.7696 | 1.2095 | 2.3772 | 454 | 454 |  | 0.09359 | 0.34526
3.4708 | 263.4874 | 9.1581 | 0.0052337 | -0.00067624 | 8.7744 | 1.2154 | 2.3831 | 455 | 455 |  | 0.093823 | 0.34545
3.4784 | 263.7941 | 9.1634 | 0.0052285 | -0.00057542 | 8.7792 | 1.2213 | 2.389 | 456 | 456 |  | 0.094056 | 0.34564
3.4861 | 264.1013 | 9.1688 | 0.0052241 | -0.00046573 | 8.784 | 1.2272 | 2.395 | 457 | 457 |  | 0.09429 | 0.34583
3.4937 | 264.4089 | 9.1741 | 0.0052206 | -0.00034802 | 8.7889 | 1.2332 | 2.4009 | 458 | 458 |  | 0.094523 | 0.34602
3.5014 | 264.717 | 9.1794 | 0.0052179 | -0.00022317 | 8.7937 | 1.2391 | 2.4068 | 459 | 459 |  | 0.094757 | 0.34621
3.509 | 265.0255 | 9.1848 | 0.0052162 | -9.2143e-05 | 8.7985 | 1.245 | 2.4128 | 460 | 460 |  | 0.09499 | 0.3464
3.5167 | 265.3344 | 9.1901 | 0.0052155 | 4.4067e-05 | 8.8033 | 1.251 | 2.4187 | 461 | 461 |  | 0.095224 | 0.34659
3.5243 | 265.6438 | 9.1955 | 0.0052158 | 0.00018442 | 8.8081 | 1.2569 | 2.4246 | 462 | 462 |  | 0.095458 | 0.34678
3.532 | 265.9536 | 9.2009 | 0.0052173 | 0.00032784 | 8.813 | 1.2628 | 2.4306 | 463 | 463 |  | 0.095691 | 0.34697
3.5396 | 266.2639 | 9.2062 | 0.0052198 | 0.00047325 | 8.8178 | 1.2688 | 2.4365 | 464 | 464 |  | 0.095925 | 0.34716
3.5473 | 266.5746 | 9.2116 | 0.0052234 | 0.00061952 | 8.8226 | 1.2747 | 2.4424 | 465 | 465 |  | 0.096158 | 0.34735
3.5549 | 266.8857 | 9.217 | 0.0052281 | 0.00076555 | 8.8275 | 1.2806 | 2.4483 | 466 | 466 |  | 0.096391 | 0.34754
3.5625 | 267.1973 | 9.2223 | 0.005234 | 0.00091021 | 8.8323 | 1.2865 | 2.4543 | 467 | 467 |  | 0.096624 | 0.34773
3.5702 | 267.5093 | 9.2277 | 0.0052409 | 0.0010524 | 8.8371 | 1.2924 | 2.4602 | 468 | 468 |  | 0.096857 | 0.34792
3.5778 | 267.8217 | 9.2331 | 0.005249 | 0.0011911 | 8.842 | 1.2983 | 2.4661 | 469 | 469 |  | 0.097089 | 0.34811
3.5855 | 268.1347 | 9.2385 | 0.0052581 | 0.0013251 | 8.8469 | 1.3042 | 2.472 | 470 | 470 |  | 0.097322 | 0.3483
3.5931 | 268.448 | 9.2439 | 0.0052682 | 0.0014535 | 8.8517 | 1.3101 | 2.4779 | 471 | 471 |  | 0.097554 | 0.34849
3.6008 | 268.7618 | 9.2493 | 0.0052793 | 0.0015754 | 8.8566 | 1.316 | 2.4837 | 472 | 472 |  | 0.097785 | 0.34869
3.6084 | 269.076 | 9.2547 | 0.0052914 | 0.0016897 | 8.8615 | 1.3219 | 2.4896 | 473 | 473 |  | 0.098017 | 0.34888
3.6161 | 269.3907 | 9.2601 | 0.0053043 | 0.0017955 | 8.8664 | 1.3278 | 2.4955 | 474 | 474 |  | 0.098248 | 0.34907
3.6237 | 269.7059 | 9.2655 | 0.005318 | 0.0018922 | 8.8713 | 1.3336 | 2.5014 | 475 | 475 |  | 0.098479 | 0.34926
3.6313 | 270.0214 | 9.2709 | 0.0053325 | 0.0019789 | 8.8762 | 1.3395 | 2.5072 | 476 | 476 |  | 0.098709 | 0.34946
3.639 | 270.3375 | 9.2764 | 0.0053476 | 0.002055 | 8.8812 | 1.3453 | 2.513 | 477 | 477 |  | 0.098939 | 0.34965
3.6466 | 270.654 | 9.2818 | 0.0053633 | 0.0021199 | 8.8861 | 1.3511 | 2.5189 | 478 | 478 |  | 0.099168 | 0.34985
3.6543 | 270.9709 | 9.2872 | 0.0053795 | 0.0021732 | 8.8911 | 1.357 | 2.5247 | 479 | 479 |  | 0.099397 | 0.35004
3.6619 | 271.2883 | 9.2927 | 0.0053961 | 0.0022143 | 8.896 | 1.3628 | 2.5305 | 480 | 480 |  | 0.099626 | 0.35024
3.6696 | 271.6061 | 9.2981 | 0.0054131 | 0.0022431 | 8.901 | 1.3686 | 2.5363 | 481 | 481 |  | 0.099854 | 0.35043
3.6772 | 271.9244 | 9.3036 | 0.0054302 | 0.0022592 | 8.906 | 1.3744 | 2.5421 | 482 | 482 |  | 0.10008 | 0.35063
3.6849 | 272.2431 | 9.309 | 0.0054475 | 0.0022626 | 8.911 | 1.3801 | 2.5479 | 483 | 483 |  | 0.10031 | 0.35083
3.6925 | 272.5623 | 9.3145 | 0.0054648 | 0.0022532 | 8.9161 | 1.3859 | 2.5536 | 484 | 484 |  | 0.10054 | 0.35103
3.7001 | 272.8819 | 9.3199 | 0.005482 | 0.0022312 | 8.9211 | 1.3916 | 2.5594 | 485 | 485 |  | 0.10076 | 0.35122
3.7078 | 273.202 | 9.3254 | 0.0054991 | 0.0021966 | 8.9261 | 1.3974 | 2.5651 | 486 | 486 |  | 0.10099 | 0.35142
3.7154 | 273.5225 | 9.3309 | 0.0055159 | 0.0021498 | 8.9312 | 1.4031 | 2.5708 | 487 | 487 |  | 0.10121 | 0.35162
3.7231 | 273.8435 | 9.3363 | 0.0055323 | 0.0020911 | 8.9363 | 1.4088 | 2.5766 | 488 | 488 |  | 0.10144 | 0.35182
3.7307 | 274.165 | 9.3418 | 0.0055483 | 0.002021 | 8.9414 | 1.4145 | 2.5823 | 489 | 489 |  | 0.10166 | 0.35202
3.7384 | 274.4869 | 9.3473 | 0.0055637 | 0.00194 | 8.9465 | 1.4202 | 2.588 | 490 | 490 |  | 0.10189 | 0.35222
3.746 | 274.8093 | 9.3528 | 0.0055786 | 0.0018486 | 8.9516 | 1.4259 | 2.5936 | 491 | 491 |  | 0.10211 | 0.35242
3.7537 | 275.1321 | 9.3583 | 0.0055927 | 0.0017478 | 8.9567 | 1.4316 | 2.5993 | 492 | 492 |  | 0.10234 | 0.35263
3.7613 | 275.4554 | 9.3638 | 0.0056061 | 0.0016381 | 8.9618 | 1.4373 | 2.605 | 493 | 493 |  | 0.10256 | 0.35283
3.769 | 275.7791 | 9.3693 | 0.0056186 | 0.0015205 | 8.9669 | 1.4429 | 2.6107 | 494 | 494 |  | 0.10278 | 0.35303
3.7766 | 276.1033 | 9.3748 | 0.0056302 | 0.0013958 | 8.9721 | 1.4486 | 2.6163 | 495 | 495 |  | 0.103 | 0.35323
3.7842 | 276.428 | 9.3803 | 0.0056409 | 0.001265 | 8.9772 | 1.4542 | 2.622 | 496 | 496 |  | 0.10323 | 0.35343
3.7919 | 276.7531 | 9.3858 | 0.0056505 | 0.0011291 | 8.9824 | 1.4599 | 2.6276 | 497 | 497 |  | 0.10345 | 0.35364
3.7995 | 277.0787 | 9.3913 | 0.0056592 | 0.00098914 | 8.9876 | 1.4655 | 2.6333 | 498 | 498 |  | 0.10367 | 0.35384
3.8072 | 277.4047 | 9.3968 | 0.0056667 | 0.0008462 | 8.9927 | 1.4712 | 2.6389 | 499 | 499 |  | 0.10389 | 0.35404
3.8148 | 277.7312 | 9.4024 | 0.0056732 | 0.00070138 | 8.9979 | 1.4768 | 2.6445 | 500 | 500 |  | 0.10411 | 0.35425
3.8225 | 278.0582 | 9.4079 | 0.0056786 | 0.00055579 | 9.0031 | 1.4824 | 2.6501 | 501 | 501 |  | 0.10434 | 0.35445
3.8301 | 278.3856 | 9.4134 | 0.0056828 | 0.00041052 | 9.0082 | 1.4881 | 2.6558 | 502 | 502 |  | 0.10456 | 0.35466
3.8378 | 278.7135 | 9.419 | 0.005686 | 0.00026671 | 9.0134 | 1.4937 | 2.6614 | 503 | 503 |  | 0.10478 | 0.35486
3.8454 | 279.0419 | 9.4245 | 0.005688 | 0.00012545 | 9.0186 | 1.4993 | 2.667 | 504 | 504 |  | 0.105 | 0.35506
3.853 | 279.3707 | 9.4301 | 0.005689 | -1.2174e-05 | 9.0238 | 1.5049 | 2.6726 | 505 | 505 |  | 0.10522 | 0.35527
3.8607 | 279.7 | 9.4356 | 0.0056889 | -0.00014511 | 9.029 | 1.5105 | 2.6783 | 506 | 506 |  | 0.10544 | 0.35547
3.8683 | 280.0297 | 9.4412 | 0.0056878 | -0.00027234 | 9.0341 | 1.5162 | 2.6839 | 507 | 507 |  | 0.10567 | 0.35567
3.876 | 280.36 | 9.4468 | 0.0056857 | -0.00039288 | 9.0393 | 1.5218 | 2.6895 | 508 | 508 |  | 0.10589 | 0.35588
3.8836 | 280.6907 | 9.4523 | 0.0056827 | -0.00050581 | 9.0445 | 1.5274 | 2.6952 | 509 | 509 |  | 0.10611 | 0.35608
3.8913 | 281.0218 | 9.4579 | 0.0056788 | -0.00061027 | 9.0496 | 1.5331 | 2.7008 | 510 | 510 |  | 0.10633 | 0.35629
3.8989 | 281.3534 | 9.4635 | 0.0056741 | -0.00070546 | 9.0548 | 1.5387 | 2.7064 | 511 | 511 |  | 0.10655 | 0.35649
3.9066 | 281.6855 | 9.4691 | 0.0056687 | -0.00079063 | 9.06 | 1.5443 | 2.7121 | 512 | 512 |  | 0.10677 | 0.35669
3.9142 | 282.0181 | 9.4747 | 0.0056627 | -0.00086515 | 9.0651 | 1.55 | 2.7177 | 513 | 513 |  | 0.107 | 0.35689
3.9219 | 282.3512 | 9.4803 | 0.0056561 | -0.00092844 | 9.0703 | 1.5556 | 2.7234 | 514 | 514 |  | 0.10722 | 0.3571
3.9295 | 282.6847 | 9.4858 | 0.005649 | -0.00098 | 9.0754 | 1.5613 | 2.729 | 515 | 515 |  | 0.10744 | 0.3573
3.9371 | 283.0187 | 9.4915 | 0.0056415 | -0.0010195 | 9.0805 | 1.567 | 2.7347 | 516 | 516 |  | 0.10766 | 0.3575
3.9448 | 283.3531 | 9.4971 | 0.0056337 | -0.0010465 | 9.0857 | 1.5726 | 2.7404 | 517 | 517 |  | 0.10789 | 0.3577
3.9524 | 283.6881 | 9.5027 | 0.0056257 | -0.0010609 | 9.0908 | 1.5783 | 2.746 | 518 | 518 |  | 0.10811 | 0.35791
3.9601 | 284.0235 | 9.5083 | 0.0056176 | -0.0010625 | 9.0959 | 1.584 | 2.7517 | 519 | 519 |  | 0.10833 | 0.35811
3.9677 | 284.3594 | 9.5139 | 0.0056095 | -0.0010514 | 9.101 | 1.5897 | 2.7574 | 520 | 520 |  | 0.10856 | 0.35831
3.9754 | 284.6957 | 9.5195 | 0.0056014 | -0.0010277 | 9.1061 | 1.5954 | 2.7631 | 521 | 521 |  | 0.10878 | 0.35851
3.983 | 285.0326 | 9.5252 | 0.0055936 | -0.00099139 | 9.1112 | 1.601 | 2.7688 | 522 | 522 |  | 0.10901 | 0.35871
3.9907 | 285.3699 | 9.5308 | 0.005586 | -0.0009429 | 9.1163 | 1.6067 | 2.7745 | 523 | 523 |  | 0.10923 | 0.35891
3.9983 | 285.7077 | 9.5364 | 0.0055788 | -0.00088255 | 9.1214 | 1.6124 | 2.7802 | 524 | 524 |  | 0.10946 | 0.35911
4.0059 | 286.0459 | 9.5421 | 0.005572 | -0.0008108 | 9.1265 | 1.6182 | 2.7859 | 525 | 525 |  | 0.10968 | 0.35931
4.0136 | 286.3847 | 9.5477 | 0.0055658 | -0.00072821 | 9.1316 | 1.6239 | 2.7916 | 526 | 526 |  | 0.10991 | 0.35951
4.0212 | 286.7239 | 9.5534 | 0.0055603 | -0.00063539 | 9.1367 | 1.6296 | 2.7973 | 527 | 527 |  | 0.11013 | 0.35971
4.0289 | 287.0636 | 9.559 | 0.0055554 | -0.00053306 | 9.1418 | 1.6353 | 2.803 | 528 | 528 |  | 0.11036 | 0.35991
4.0365 | 287.4038 | 9.5647 | 0.0055513 | -0.000422 | 9.1468 | 1.641 | 2.8087 | 529 | 529 |  | 0.11058 | 0.36011
4.0442 | 287.7445 | 9.5704 | 0.0055481 | -0.00030305 | 9.1519 | 1.6467 | 2.8145 | 530 | 530 |  | 0.11081 | 0.36031
4.0518 | 288.0856 | 9.576 | 0.0055458 | -0.00017711 | 9.157 | 1.6525 | 2.8202 | 531 | 531 |  | 0.11103 | 0.36051
4.0595 | 288.4273 | 9.5817 | 0.0055444 | -4.5155e-05 | 9.1621 | 1.6582 | 2.8259 | 532 | 532 |  | 0.11126 | 0.36071
4.0671 | 288.7694 | 9.5874 | 0.0055441 | 9.1818e-05 | 9.1671 | 1.6639 | 2.8316 | 533 | 533 |  | 0.11148 | 0.36091
4.0748 | 289.112 | 9.5931 | 0.0055448 | 0.00023276 | 9.1722 | 1.6696 | 2.8373 | 534 | 534 |  | 0.11171 | 0.36111
4.0824 | 289.4551 | 9.5988 | 0.0055466 | 0.0003766 | 9.1773 | 1.6753 | 2.8431 | 535 | 535 |  | 0.11193 | 0.36131
4.09 | 289.7987 | 9.6045 | 0.0055495 | 0.00052224 | 9.1823 | 1.681 | 2.8488 | 536 | 536 |  | 0.11216 | 0.36151
4.0977 | 290.1427 | 9.6102 | 0.0055534 | 0.00066857 | 9.1874 | 1.6868 | 2.8545 | 537 | 537 |  | 0.11238 | 0.36171
4.1053 | 290.4873 | 9.6159 | 0.0055586 | 0.00081448 | 9.1925 | 1.6925 | 2.8602 | 538 | 538 |  | 0.11261 | 0.36191
4.113 | 290.8323 | 9.6216 | 0.0055648 | 0.00095884 | 9.1976 | 1.6982 | 2.8659 | 539 | 539 |  | 0.11283 | 0.36211
4.1206 | 291.1779 | 9.6273 | 0.0055721 | 0.0011006 | 9.2027 | 1.7039 | 2.8716 | 540 | 540 |  | 0.11305 | 0.36231
4.1283 | 291.5239 | 9.633 | 0.0055805 | 0.0012386 | 9.2078 | 1.7096 | 2.8773 | 541 | 541 |  | 0.11328 | 0.36251
4.1359 | 291.8704 | 9.6387 | 0.00559 | 0.0013718 | 9.2129 | 1.7152 | 2.883 | 542 | 542 |  | 0.1135 | 0.36271
4.1436 | 292.2174 | 9.6445 | 0.0056005 | 0.0014992 | 9.218 | 1.7209 | 2.8886 | 543 | 543 |  | 0.11373 | 0.36292
4.1512 | 292.5649 | 9.6502 | 0.0056119 | 0.0016199 | 9.2232 | 1.7266 | 2.8943 | 544 | 544 |  | 0.11395 | 0.36312
4.1588 | 292.9129 | 9.6559 | 0.0056243 | 0.0017329 | 9.2283 | 1.7322 | 2.9 | 545 | 545 |  | 0.11417 | 0.36332
4.1665 | 293.2613 | 9.6617 | 0.0056376 | 0.0018374 | 9.2335 | 1.7379 | 2.9056 | 546 | 546 |  | 0.11439 | 0.36352
4.1741 | 293.6103 | 9.6674 | 0.0056516 | 0.0019325 | 9.2386 | 1.7435 | 2.9113 | 547 | 547 |  | 0.11462 | 0.36373
4.1818 | 293.9598 | 9.6732 | 0.0056664 | 0.0020176 | 9.2438 | 1.7492 | 2.9169 | 548 | 548 |  | 0.11484 | 0.36393
4.1894 | 294.3097 | 9.6789 | 0.0056818 | 0.0020919 | 9.249 | 1.7548 | 2.9225 | 549 | 549 |  | 0.11506 | 0.36413
4.1971 | 294.6602 | 9.6847 | 0.0056978 | 0.002155 | 9.2542 | 1.7604 | 2.9281 | 550 | 550 |  | 0.11528 | 0.36434
4.2047 | 295.0111 | 9.6905 | 0.0057143 | 0.0022063 | 9.2594 | 1.766 | 2.9337 | 551 | 551 |  | 0.1155 | 0.36454
4.2124 | 295.3625 | 9.6962 | 0.0057312 | 0.0022455 | 9.2646 | 1.7716 | 2.9393 | 552 | 552 |  | 0.11572 | 0.36475
4.22 | 295.7145 | 9.702 | 0.0057483 | 0.0022722 | 9.2698 | 1.7771 | 2.9449 | 553 | 553 |  | 0.11594 | 0.36495
4.2277 | 296.0669 | 9.7078 | 0.0057657 | 0.0022863 | 9.2751 | 1.7827 | 2.9504 | 554 | 554 |  | 0.11616 | 0.36516
4.2353 | 296.4199 | 9.7136 | 0.0057832 | 0.0022877 | 9.2804 | 1.7882 | 2.956 | 555 | 555 |  | 0.11638 | 0.36537
4.2429 | 296.7733 | 9.7194 | 0.0058007 | 0.0022763 | 9.2856 | 1.7938 | 2.9615 | 556 | 556 |  | 0.11659 | 0.36558
4.2506 | 297.1272 | 9.7251 | 0.0058181 | 0.0022522 | 9.2909 | 1.7993 | 2.967 | 557 | 557 |  | 0.11681 | 0.36578
4.2582 | 297.4817 | 9.7309 | 0.0058353 | 0.0022157 | 9.2962 | 1.8048 | 2.9725 | 558 | 558 |  | 0.11703 | 0.36599
4.2659 | 297.8366 | 9.7368 | 0.0058522 | 0.0021669 | 9.3015 | 1.8103 | 2.978 | 559 | 559 |  | 0.11725 | 0.3662
4.2735 | 298.192 | 9.7426 | 0.0058688 | 0.0021064 | 9.3068 | 1.8158 | 2.9835 | 560 | 560 |  | 0.11746 | 0.36641
4.2812 | 298.548 | 9.7484 | 0.0058849 | 0.0020344 | 9.3122 | 1.8213 | 2.989 | 561 | 561 |  | 0.11768 | 0.36662
4.2888 | 298.9044 | 9.7542 | 0.0059004 | 0.0019517 | 9.3175 | 1.8268 | 2.9945 | 562 | 562 |  | 0.11789 | 0.36683
4.2965 | 299.2614 | 9.76 | 0.0059154 | 0.0018588 | 9.3229 | 1.8322 | 2.9999 | 563 | 563 |  | 0.11811 | 0.36704
4.3041 | 299.6188 | 9.7658 | 0.0059296 | 0.0017565 | 9.3282 | 1.8377 | 3.0054 | 564 | 564 |  | 0.11832 | 0.36725
4.3117 | 299.9768 | 9.7717 | 0.005943 | 0.0016455 | 9.3336 | 1.8431 | 3.0108 | 565 | 565 |  | 0.11854 | 0.36746
4.3194 | 300.3353 | 9.7775 | 0.0059556 | 0.0015267 | 9.339 | 1.8485 | 3.0163 | 566 | 566 |  | 0.11875 | 0.36768
4.327 | 300.6943 | 9.7834 | 0.0059673 | 0.001401 | 9.3444 | 1.854 | 3.0217 | 567 | 567 |  | 0.11896 | 0.36789
4.3347 | 301.0537 | 9.7892 | 0.005978 | 0.0012693 | 9.3498 | 1.8594 | 3.0271 | 568 | 568 |  | 0.11918 | 0.3681
4.3423 | 301.4137 | 9.795 | 0.0059877 | 0.0011327 | 9.3552 | 1.8648 | 3.0325 | 569 | 569 |  | 0.11939 | 0.36831
4.35 | 301.7742 | 9.8009 | 0.0059963 | 0.00099222 | 9.3606 | 1.8702 | 3.0379 | 570 | 570 |  | 0.1196 | 0.36853
4.3576 | 302.1352 | 9.8068 | 0.0060039 | 0.00084893 | 9.366 | 1.8756 | 3.0433 | 571 | 571 |  | 0.11982 | 0.36874
4.3653 | 302.4968 | 9.8126 | 0.0060104 | 0.00070393 | 9.3714 | 1.881 | 3.0487 | 572 | 572 |  | 0.12003 | 0.36895
4.3729 | 302.8588 | 9.8185 | 0.0060158 | 0.00055833 | 9.3768 | 1.8864 | 3.0541 | 573 | 573 |  | 0.12024 | 0.36917
4.3805 | 303.2213 | 9.8244 | 0.0060201 | 0.00041325 | 9.3822 | 1.8918 | 3.0595 | 574 | 574 |  | 0.12045 | 0.36938
4.3882 | 303.5844 | 9.8303 | 0.0060232 | 0.00026979 | 9.3876 | 1.8972 | 3.0649 | 575 | 575 |  | 0.12067 | 0.36959
4.3958 | 303.948 | 9.8361 | 0.0060253 | 0.00012907 | 9.3931 | 1.9026 | 3.0703 | 576 | 576 |  | 0.12088 | 0.36981
4.4035 | 304.312 | 9.842 | 0.0060263 | -7.8432e-06 | 9.3985 | 1.908 | 3.0757 | 577 | 577 |  | 0.12109 | 0.37002
4.4111 | 304.6766 | 9.8479 | 0.0060262 | -0.0001399 | 9.4039 | 1.9133 | 3.0811 | 578 | 578 |  | 0.1213 | 0.37023
4.4188 | 305.0418 | 9.8538 | 0.0060251 | -0.00026609 | 9.4093 | 1.9187 | 3.0865 | 579 | 579 |  | 0.12151 | 0.37045
4.4264 | 305.4074 | 9.8597 | 0.0060231 | -0.00038544 | 9.4147 | 1.9241 | 3.0919 | 580 | 580 |  | 0.12173 | 0.37066
4.4341 | 305.7735 | 9.8656 | 0.0060202 | -0.00049703 | 9.4202 | 1.9295 | 3.0972 | 581 | 581 |  | 0.12194 | 0.37087
4.4417 | 306.1402 | 9.8715 | 0.0060164 | -0.00060002 | 9.4256 | 1.9349 | 3.1027 | 582 | 582 |  | 0.12215 | 0.37109
4.4494 | 306.5074 | 9.8775 | 0.0060118 | -0.00069361 | 9.431 | 1.9403 | 3.1081 | 583 | 583 |  | 0.12236 | 0.3713
4.457 | 306.8751 | 9.8834 | 0.0060065 | -0.00077708 | 9.4364 | 1.9457 | 3.1135 | 584 | 584 |  | 0.12258 | 0.37151
4.4646 | 307.2433 | 9.8893 | 0.0060005 | -0.0008498 | 9.4418 | 1.9512 | 3.1189 | 585 | 585 |  | 0.12279 | 0.37172
4.4723 | 307.6121 | 9.8952 | 0.005994 | -0.00091119 | 9.4472 | 1.9566 | 3.1243 | 586 | 586 |  | 0.123 | 0.37194
4.4799 | 307.9813 | 9.9012 | 0.0059871 | -0.0009608 | 9.4526 | 1.962 | 3.1297 | 587 | 587 |  | 0.12322 | 0.37215
4.4876 | 308.3511 | 9.9071 | 0.0059797 | -0.00099824 | 9.4579 | 1.9674 | 3.1351 | 588 | 588 |  | 0.12343 | 0.37236
4.4952 | 308.7214 | 9.9131 | 0.0059721 | -0.0010232 | 9.4633 | 1.9729 | 3.1406 | 589 | 589 |  | 0.12364 | 0.37257
4.5029 | 309.0922 | 9.919 | 0.0059643 | -0.0010355 | 9.4687 | 1.9783 | 3.146 | 590 | 590 |  | 0.12386 | 0.37278
4.5105 | 309.4636 | 9.925 | 0.0059563 | -0.0010351 | 9.4741 | 1.9837 | 3.1515 | 591 | 591 |  | 0.12407 | 0.37299
4.5182 | 309.8355 | 9.9309 | 0.0059484 | -0.0010219 | 9.4794 | 1.9892 | 3.1569 | 592 | 592 |  | 0.12429 | 0.37321
4.5258 | 310.2079 | 9.9369 | 0.0059406 | -0.00099608 | 9.4848 | 1.9946 | 3.1624 | 593 | 593 |  | 0.1245 | 0.37342
4.5334 | 310.5808 | 9.9429 | 0.005933 | -0.00095778 | 9.4901 | 2.0001 | 3.1678 | 594 | 594 |  | 0.12472 | 0.37363
4.5411 | 310.9543 | 9.9489 | 0.0059257 | -0.00090732 | 9.4955 | 2.0056 | 3.1733 | 595 | 595 |  | 0.12493 | 0.37384
4.5487 | 311.3283 | 9.9548 | 0.0059187 | -0.00084507 | 9.5008 | 2.011 | 3.1788 | 596 | 596 |  | 0.12515 | 0.37405
4.5564 | 311.7028 | 9.9608 | 0.0059123 | -0.00077151 | 9.5061 | 2.0165 | 3.1842 | 597 | 597 |  | 0.12536 | 0.37426
4.564 | 312.0778 | 9.9668 | 0.0059064 | -0.00068719 | 9.5115 | 2.022 | 3.1897 | 598 | 598 |  | 0.12558 | 0.37447
4.5717 | 312.4534 | 9.9728 | 0.0059011 | -0.00059276 | 9.5168 | 2.0275 | 3.1952 | 599 | 599 |  | 0.1258 | 0.37468
4.5793 | 312.8295 | 9.9788 | 0.0058966 | -0.00048894 | 9.5221 | 2.033 | 3.2007 | 600 | 600 |  | 0.12601 | 0.37489
4.587 | 313.2061 | 9.9848 | 0.0058929 | -0.00037652 | 9.5275 | 2.0384 | 3.2062 | 601 | 601 |  | 0.12623 | 0.3751
4.5946 | 313.5833 | 9.9908 | 0.00589 | -0.00025635 | 9.5328 | 2.0439 | 3.2117 | 602 | 602 |  | 0.12644 | 0.37531
4.6023 | 313.961 | 9.9968 | 0.005888 | -0.00012935 | 9.5381 | 2.0494 | 3.2171 | 603 | 603 |  | 0.12666 | 0.37552
4.6099 | 314.3393 | 10.0029 | 0.005887 | 3.5089e-06 | 9.5434 | 2.0549 | 3.2226 | 604 | 604 |  | 0.12688 | 0.37573
4.6175 | 314.718 | 10.0089 | 0.0058871 | 0.00014122 | 9.5487 | 2.0604 | 3.2281 | 605 | 605 |  | 0.12709 | 0.37593
4.6252 | 315.0973 | 10.0149 | 0.0058881 | 0.00028273 | 9.5541 | 2.0659 | 3.2336 | 606 | 606 |  | 0.12731 | 0.37614
4.6328 | 315.4772 | 10.021 | 0.0058903 | 0.00042696 | 9.5594 | 2.0714 | 3.2391 | 607 | 607 |  | 0.12752 | 0.37635
4.6405 | 315.8575 | 10.027 | 0.0058936 | 0.00057281 | 9.5647 | 2.0768 | 3.2446 | 608 | 608 |  | 0.12774 | 0.37656
4.6481 | 316.2385 | 10.033 | 0.0058979 | 0.00071916 | 9.5701 | 2.0823 | 3.2501 | 609 | 609 |  | 0.12795 | 0.37677
4.6558 | 316.6199 | 10.0391 | 0.0059034 | 0.00086492 | 9.5754 | 2.0878 | 3.2555 | 610 | 610 |  | 0.12817 | 0.37698
4.6634 | 317.0019 | 10.0451 | 0.0059101 | 0.0010089 | 9.5807 | 2.0933 | 3.261 | 611 | 611 |  | 0.12839 | 0.37719
4.6711 | 317.3844 | 10.0512 | 0.0059178 | 0.0011502 | 9.5861 | 2.0987 | 3.2664 | 612 | 612 |  | 0.1286 | 0.37741
4.6787 | 317.7675 | 10.0573 | 0.0059266 | 0.0012875 | 9.5915 | 2.1042 | 3.2719 | 613 | 613 |  | 0.12882 | 0.37762
4.6863 | 318.1511 | 10.0633 | 0.0059364 | 0.0014199 | 9.5968 | 2.1096 | 3.2773 | 614 | 614 |  | 0.12903 | 0.37783
4.694 | 318.5353 | 10.0694 | 0.0059473 | 0.0015463 | 9.6022 | 2.1151 | 3.2828 | 615 | 615 |  | 0.12924 | 0.37804
4.7016 | 318.92 | 10.0755 | 0.0059591 | 0.0016658 | 9.6076 | 2.1205 | 3.2882 | 616 | 616 |  | 0.12946 | 0.37825
4.7093 | 319.3052 | 10.0816 | 0.0059718 | 0.0017775 | 9.613 | 2.1259 | 3.2936 | 617 | 617 |  | 0.12967 | 0.37846
4.7169 | 319.691 | 10.0877 | 0.0059854 | 0.0018805 | 9.6184 | 2.1313 | 3.299 | 618 | 618 |  | 0.12988 | 0.37868
4.7246 | 320.0773 | 10.0937 | 0.0059998 | 0.0019741 | 9.6238 | 2.1367 | 3.3044 | 619 | 619 |  | 0.1301 | 0.37889
4.7322 | 320.4642 | 10.0998 | 0.0060149 | 0.0020575 | 9.6292 | 2.1421 | 3.3098 | 620 | 620 |  | 0.13031 | 0.3791
4.7399 | 320.8516 | 10.106 | 0.0060306 | 0.0021301 | 9.6346 | 2.1475 | 3.3152 | 621 | 621 |  | 0.13052 | 0.37932
4.7475 | 321.2396 | 10.1121 | 0.0060469 | 0.0021913 | 9.6401 | 2.1528 | 3.3206 | 622 | 622 |  | 0.13073 | 0.37953
4.7552 | 321.6281 | 10.1182 | 0.0060636 | 0.0022407 | 9.6456 | 2.1582 | 3.3259 | 623 | 623 |  | 0.13094 | 0.37975
4.7628 | 322.0172 | 10.1243 | 0.0060808 | 0.0022779 | 9.651 | 2.1635 | 3.3313 | 624 | 624 |  | 0.13115 | 0.37996
4.7704 | 322.4068 | 10.1304 | 0.0060982 | 0.0023026 | 9.6565 | 2.1689 | 3.3366 | 625 | 625 |  | 0.13136 | 0.38018
4.7781 | 322.7969 | 10.1365 | 0.0061158 | 0.0023147 | 9.662 | 2.1742 | 3.3419 | 626 | 626 |  | 0.13157 | 0.38039
4.7857 | 323.1877 | 10.1427 | 0.0061335 | 0.002314 | 9.6675 | 2.1795 | 3.3472 | 627 | 627 |  | 0.13178 | 0.38061
4.7934 | 323.5789 | 10.1488 | 0.0061512 | 0.0023006 | 9.673 | 2.1848 | 3.3525 | 628 | 628 |  | 0.13199 | 0.38083
4.801 | 323.9707 | 10.155 | 0.0061688 | 0.0022745 | 9.6786 | 2.19 | 3.3578 | 629 | 629 |  | 0.1322 | 0.38105
4.8087 | 324.3631 | 10.1611 | 0.0061861 | 0.0022359 | 9.6841 | 2.1953 | 3.363 | 630 | 630 |  | 0.1324 | 0.38126
4.8163 | 324.756 | 10.1673 | 0.0062032 | 0.0021853 | 9.6897 | 2.2006 | 3.3683 | 631 | 631 |  | 0.13261 | 0.38148
4.824 | 325.1495 | 10.1734 | 0.0062199 | 0.0021229 | 9.6952 | 2.2058 | 3.3735 | 632 | 632 |  | 0.13282 | 0.3817
4.8316 | 325.5435 | 10.1796 | 0.0062362 | 0.0020492 | 9.7008 | 2.211 | 3.3787 | 633 | 633 |  | 0.13302 | 0.38192
4.8392 | 325.9381 | 10.1857 | 0.0062518 | 0.0019648 | 9.7064 | 2.2162 | 3.384 | 634 | 634 |  | 0.13323 | 0.38214
4.8469 | 326.3333 | 10.1919 | 0.0062669 | 0.0018704 | 9.712 | 2.2214 | 3.3892 | 635 | 635 |  | 0.13343 | 0.38236
4.8545 | 326.729 | 10.1981 | 0.0062812 | 0.0017666 | 9.7176 | 2.2266 | 3.3944 | 636 | 636 |  | 0.13364 | 0.38258
4.8622 | 327.1253 | 10.2043 | 0.0062947 | 0.0016543 | 9.7232 | 2.2318 | 3.3996 | 637 | 637 |  | 0.13384 | 0.3828
4.8698 | 327.5221 | 10.2105 | 0.0063073 | 0.0015343 | 9.7288 | 2.237 | 3.4047 | 638 | 638 |  | 0.13404 | 0.38303
4.8775 | 327.9195 | 10.2167 | 0.006319 | 0.0014076 | 9.7345 | 2.2422 | 3.4099 | 639 | 639 |  | 0.13425 | 0.38325
4.8851 | 328.3174 | 10.2229 | 0.0063298 | 0.0012751 | 9.7401 | 2.2473 | 3.4151 | 640 | 640 |  | 0.13445 | 0.38347
4.8928 | 328.7159 | 10.2291 | 0.0063396 | 0.0011378 | 9.7458 | 2.2525 | 3.4202 | 641 | 641 |  | 0.13465 | 0.38369
4.9004 | 329.115 | 10.2353 | 0.0063483 | 0.00099681 | 9.7514 | 2.2577 | 3.4254 | 642 | 642 |  | 0.13486 | 0.38391
4.908 | 329.5146 | 10.2415 | 0.0063559 | 0.00085318 | 9.7571 | 2.2628 | 3.4305 | 643 | 643 |  | 0.13506 | 0.38414
4.9157 | 329.9148 | 10.2477 | 0.0063624 | 0.00070803 | 9.7627 | 2.2679 | 3.4357 | 644 | 644 |  | 0.13526 | 0.38436
4.9233 | 330.3156 | 10.2539 | 0.0063678 | 0.00056247 | 9.7684 | 2.2731 | 3.4408 | 645 | 645 |  | 0.13546 | 0.38458
4.931 | 330.7169 | 10.2601 | 0.0063721 | 0.00041759 | 9.774 | 2.2782 | 3.4459 | 646 | 646 |  | 0.13567 | 0.3848
4.9386 | 331.1188 | 10.2664 | 0.0063753 | 0.00027453 | 9.7797 | 2.2834 | 3.4511 | 647 | 647 |  | 0.13587 | 0.38503
4.9463 | 331.5212 | 10.2726 | 0.0063774 | 0.00013438 | 9.7854 | 2.2885 | 3.4562 | 648 | 648 |  | 0.13607 | 0.38525
4.9539 | 331.9243 | 10.2789 | 0.0063784 | -1.7984e-06 | 9.791 | 2.2936 | 3.4613 | 649 | 649 |  | 0.13627 | 0.38547
4.9616 | 332.3279 | 10.2851 | 0.0063784 | -0.00013295 | 9.7967 | 2.2988 | 3.4665 | 650 | 650 |  | 0.13648 | 0.3857
4.9692 | 332.732 | 10.2914 | 0.0063774 | -0.00025807 | 9.8024 | 2.3039 | 3.4716 | 651 | 651 |  | 0.13668 | 0.38592
4.9769 | 333.1368 | 10.2976 | 0.0063754 | -0.0003762 | 9.808 | 2.309 | 3.4768 | 652 | 652 |  | 0.13688 | 0.38614
4.9845 | 333.5421 | 10.3039 | 0.0063725 | -0.00048644 | 9.8137 | 2.3142 | 3.4819 | 653 | 653 |  | 0.13708 | 0.38636
4.9921 | 333.948 | 10.3101 | 0.0063688 | -0.00058794 | 9.8193 | 2.3193 | 3.487 | 654 | 654 |  | 0.13729 | 0.38659
4.9998 | 334.3544 | 10.3164 | 0.0063643 | -0.00067991 | 9.825 | 2.3245 | 3.4922 | 655 | 655 |  | 0.13749 | 0.38681
5.0074 | 334.7614 | 10.3227 | 0.0063591 | -0.00076166 | 9.8306 | 2.3296 | 3.4973 | 656 | 656 |  | 0.13769 | 0.38703
5.0151 | 335.169 | 10.329 | 0.0063533 | -0.00083255 | 9.8363 | 2.3348 | 3.5025 | 657 | 657 |  | 0.13789 | 0.38725
5.0227 | 335.5772 | 10.3353 | 0.006347 | -0.00089205 | 9.8419 | 2.3399 | 3.5077 | 658 | 658 |  | 0.1381 | 0.38748
5.0304 | 335.9859 | 10.3415 | 0.0063401 | -0.00093968 | 9.8475 | 2.3451 | 3.5128 | 659 | 659 |  | 0.1383 | 0.3877
5.038 | 336.3953 | 10.3478 | 0.0063329 | -0.00097509 | 9.8532 | 2.3503 | 3.518 | 660 | 660 |  | 0.1385 | 0.38792
5.0457 | 336.8052 | 10.3541 | 0.0063255 | -0.00099801 | 9.8588 | 2.3555 | 3.5232 | 661 | 661 |  | 0.13871 | 0.38814
5.0533 | 337.2157 | 10.3605 | 0.0063179 | -0.0010082 | 9.8644 | 2.3607 | 3.5284 | 662 | 662 |  | 0.13891 | 0.38836
5.0609 | 337.6267 | 10.3668 | 0.0063102 | -0.0010057 | 9.87 | 2.3658 | 3.5336 | 663 | 663 |  | 0.13912 | 0.38858
5.0686 | 338.0384 | 10.3731 | 0.0063025 | -0.00099046 | 9.8756 | 2.371 | 3.5388 | 664 | 664 |  | 0.13932 | 0.3888
5.0762 | 338.4506 | 10.3794 | 0.0062949 | -0.00096256 | 9.8812 | 2.3762 | 3.544 | 665 | 665 |  | 0.13953 | 0.38902
5.0839 | 338.8634 | 10.3857 | 0.0062875 | -0.00092225 | 9.8868 | 2.3814 | 3.5492 | 666 | 666 |  | 0.13973 | 0.38924
5.0915 | 339.2768 | 10.3921 | 0.0062805 | -0.00086983 | 9.8924 | 2.3867 | 3.5544 | 667 | 667 |  | 0.13994 | 0.38947
5.0992 | 339.6907 | 10.3984 | 0.0062738 | -0.00080569 | 9.898 | 2.3919 | 3.5596 | 668 | 668 |  | 0.14014 | 0.38969
5.1068 | 340.1053 | 10.4048 | 0.0062677 | -0.00073032 | 9.9036 | 2.3971 | 3.5648 | 669 | 669 |  | 0.14035 | 0.38991
5.1145 | 340.5204 | 10.4111 | 0.0062621 | -0.0006443 | 9.9092 | 2.4023 | 3.57 | 670 | 670 |  | 0.14055 | 0.39012
5.1221 | 340.9361 | 10.4175 | 0.0062572 | -0.00054828 | 9.9147 | 2.4075 | 3.5753 | 671 | 671 |  | 0.14076 | 0.39034
5.1298 | 341.3524 | 10.4238 | 0.006253 | -0.00044299 | 9.9203 | 2.4128 | 3.5805 | 672 | 672 |  | 0.14096 | 0.39056
5.1374 | 341.7693 | 10.4302 | 0.0062496 | -0.00032923 | 9.9259 | 2.418 | 3.5857 | 673 | 673 |  | 0.14117 | 0.39078
5.145 | 342.1868 | 10.4365 | 0.0062471 | -0.00020786 | 9.9315 | 2.4232 | 3.591 | 674 | 674 |  | 0.14138 | 0.391
5.1527 | 342.6049 | 10.4429 | 0.0062455 | -7.9827e-05 | 9.937 | 2.4285 | 3.5962 | 675 | 675 |  | 0.14158 | 0.39122
5.1603 | 343.0235 | 10.4493 | 0.0062449 | 5.3912e-05 | 9.9426 | 2.4337 | 3.6014 | 676 | 676 |  | 0.14179 | 0.39144
5.168 | 343.4428 | 10.4557 | 0.0062453 | 0.00019233 | 9.9482 | 2.4389 | 3.6067 | 677 | 677 |  | 0.14199 | 0.39166
5.1756 | 343.8626 | 10.4621 | 0.0062468 | 0.00033438 | 9.9538 | 2.4442 | 3.6119 | 678 | 678 |  | 0.1422 | 0.39188
5.1833 | 344.2831 | 10.4685 | 0.0062493 | 0.00047897 | 9.9594 | 2.4494 | 3.6171 | 679 | 679 |  | 0.14241 | 0.3921
5.1909 | 344.7041 | 10.4749 | 0.006253 | 0.000625 | 9.9649 | 2.4546 | 3.6223 | 680 | 680 |  | 0.14261 | 0.39232
5.1986 | 345.1257 | 10.4813 | 0.0062578 | 0.00077136 | 9.9705 | 2.4598 | 3.6276 | 681 | 681 |  | 0.14282 | 0.39254
5.2062 | 345.5479 | 10.4877 | 0.0062636 | 0.00091693 | 9.9761 | 2.4651 | 3.6328 | 682 | 682 |  | 0.14302 | 0.39276
5.2138 | 345.9707 | 10.4941 | 0.0062707 | 0.0010606 | 9.9817 | 2.4703 | 3.638 | 683 | 683 |  | 0.14323 | 0.39298
5.2215 | 346.3941 | 10.5005 | 0.0062788 | 0.0012013 | 9.9873 | 2.4755 | 3.6432 | 684 | 684 |  | 0.14343 | 0.3932
5.2291 | 346.8181 | 10.5069 | 0.0062879 | 0.0013379 | 9.9929 | 2.4807 | 3.6484 | 685 | 685 |  | 0.14364 | 0.39342
5.2368 | 347.2427 | 10.5134 | 0.0062982 | 0.0014694 | 9.9985 | 2.4858 | 3.6536 | 686 | 686 |  | 0.14384 | 0.39364
5.2444 | 347.6679 | 10.5198 | 0.0063094 | 0.0015948 | 10.0042 | 2.491 | 3.6587 | 687 | 687 |  | 0.14405 | 0.39386
5.2521 | 348.0937 | 10.5262 | 0.0063216 | 0.0017131 | 10.0098 | 2.4962 | 3.6639 | 688 | 688 |  | 0.14425 | 0.39409
5.2597 | 348.5201 | 10.5327 | 0.0063347 | 0.0018235 | 10.0154 | 2.5013 | 3.6691 | 689 | 689 |  | 0.14445 | 0.39431
5.2674 | 348.9471 | 10.5391 | 0.0063486 | 0.0019251 | 10.0211 | 2.5065 | 3.6742 | 690 | 690 |  | 0.14465 | 0.39453
5.275 | 349.3747 | 10.5456 | 0.0063634 | 0.0020171 | 10.0268 | 2.5116 | 3.6794 | 691 | 691 |  | 0.14486 | 0.39475
5.2827 | 349.8029 | 10.552 | 0.0063788 | 0.0020988 | 10.0324 | 2.5167 | 3.6845 | 692 | 692 |  | 0.14506 | 0.39498
5.2903 | 350.2317 | 10.5585 | 0.0063948 | 0.0021696 | 10.0381 | 2.5219 | 3.6896 | 693 | 693 |  | 0.14526 | 0.3952
5.2979 | 350.6611 | 10.565 | 0.0064114 | 0.0022289 | 10.0438 | 2.527 | 3.6947 | 694 | 694 |  | 0.14546 | 0.39543
5.3056 | 351.0911 | 10.5715 | 0.0064284 | 0.0022764 | 10.0495 | 2.532 | 3.6998 | 695 | 695 |  | 0.14566 | 0.39565
5.3132 | 351.5218 | 10.5779 | 0.0064459 | 0.0023116 | 10.0552 | 2.5371 | 3.7048 | 696 | 696 |  | 0.14586 | 0.39588
5.3209 | 351.953 | 10.5844 | 0.0064635 | 0.0023343 | 10.061 | 2.5422 | 3.7099 | 697 | 697 |  | 0.14606 | 0.3961
5.3285 | 352.3848 | 10.5909 | 0.0064814 | 0.0023443 | 10.0667 | 2.5472 | 3.7149 | 698 | 698 |  | 0.14626 | 0.39633
5.3362 | 352.8173 | 10.5974 | 0.0064993 | 0.0023416 | 10.0725 | 2.5522 | 3.72 | 699 | 699 |  | 0.14646 | 0.39655
5.3438 | 353.2503 | 10.6039 | 0.0065172 | 0.0023261 | 10.0782 | 2.5573 | 3.725 | 700 | 700 |  | 0.14665 | 0.39678
5.3515 | 353.684 | 10.6104 | 0.006535 | 0.002298 | 10.084 | 2.5623 | 3.73 | 701 | 701 |  | 0.14685 | 0.39701
5.3591 | 354.1183 | 10.6169 | 0.0065525 | 0.0022576 | 10.0898 | 2.5673 | 3.735 | 702 | 702 |  | 0.14705 | 0.39724
5.3667 | 354.5532 | 10.6235 | 0.0065698 | 0.002205 | 10.0956 | 2.5722 | 3.74 | 703 | 703 |  | 0.14724 | 0.39747
5.3744 | 354.9886 | 10.63 | 0.0065867 | 0.0021407 | 10.1014 | 2.5772 | 3.7449 | 704 | 704 |  | 0.14744 | 0.39769
5.382 | 355.4248 | 10.6365 | 0.006603 | 0.0020653 | 10.1072 | 2.5822 | 3.7499 | 705 | 705 |  | 0.14763 | 0.39792
5.3897 | 355.8615 | 10.643 | 0.0066188 | 0.0019793 | 10.1131 | 2.5871 | 3.7548 | 706 | 706 |  | 0.14783 | 0.39815
5.3973 | 356.2988 | 10.6496 | 0.0066339 | 0.0018833 | 10.1189 | 2.592 | 3.7598 | 707 | 707 |  | 0.14802 | 0.39838
5.405 | 356.7368 | 10.6561 | 0.0066483 | 0.0017781 | 10.1248 | 2.597 | 3.7647 | 708 | 708 |  | 0.14822 | 0.39861
5.4126 | 357.1754 | 10.6627 | 0.0066619 | 0.0016645 | 10.1306 | 2.6019 | 3.7696 | 709 | 709 |  | 0.14841 | 0.39884
5.4203 | 357.6146 | 10.6692 | 0.0066747 | 0.0015434 | 10.1365 | 2.6068 | 3.7745 | 710 | 710 |  | 0.1486 | 0.39907
5.4279 | 358.0544 | 10.6758 | 0.0066865 | 0.0014157 | 10.1424 | 2.6117 | 3.7794 | 711 | 711 |  | 0.14879 | 0.39931
5.4356 | 358.4948 | 10.6823 | 0.0066973 | 0.0012824 | 10.1482 | 2.6166 | 3.7843 | 712 | 712 |  | 0.14899 | 0.39954
5.4432 | 358.9359 | 10.6889 | 0.0067071 | 0.0011444 | 10.1541 | 2.6214 | 3.7892 | 713 | 713 |  | 0.14918 | 0.39977
5.4508 | 359.3775 | 10.6955 | 0.0067158 | 0.001003 | 10.16 | 2.6263 | 3.794 | 714 | 714 |  | 0.14937 | 0.4
5.4585 | 359.8198 | 10.7021 | 0.0067235 | 0.00085905 | 10.1659 | 2.6312 | 3.7989 | 715 | 715 |  | 0.14956 | 0.40023
5.4661 | 360.2627 | 10.7087 | 0.0067301 | 0.00071378 | 10.1718 | 2.636 | 3.8038 | 716 | 716 |  | 0.14975 | 0.40047
5.4738 | 360.7063 | 10.7152 | 0.0067355 | 0.00056827 | 10.1777 | 2.6409 | 3.8086 | 717 | 717 |  | 0.14995 | 0.4007
5.4814 | 361.1505 | 10.7218 | 0.0067399 | 0.00042364 | 10.1836 | 2.6458 | 3.8135 | 718 | 718 |  | 0.15014 | 0.40093
5.4891 | 361.5952 | 10.7284 | 0.0067431 | 0.000281 | 10.1895 | 2.6506 | 3.8183 | 719 | 719 |  | 0.15033 | 0.40116
5.4967 | 362.0407 | 10.735 | 0.0067453 | 0.00014144 | 10.1954 | 2.6555 | 3.8232 | 720 | 720 |  | 0.15052 | 0.40139
5.5044 | 362.4867 | 10.7417 | 0.0067463 | 6.0346e-06 | 10.2013 | 2.6603 | 3.8281 | 721 | 721 |  | 0.15071 | 0.40163
5.512 | 362.9334 | 10.7483 | 0.0067464 | -0.00012418 | 10.2072 | 2.6652 | 3.8329 | 722 | 722 |  | 0.1509 | 0.40186
5.5196 | 363.3807 | 10.7549 | 0.0067454 | -0.00024821 | 10.2131 | 2.67 | 3.8378 | 723 | 723 |  | 0.15109 | 0.40209
5.5273 | 363.8286 | 10.7615 | 0.0067435 | -0.0003651 | 10.219 | 2.6749 | 3.8426 | 724 | 724 |  | 0.15128 | 0.40232
5.5349 | 364.2772 | 10.7681 | 0.0067408 | -0.00047396 | 10.2249 | 2.6798 | 3.8475 | 725 | 725 |  | 0.15148 | 0.40256
5.5426 | 364.7264 | 10.7748 | 0.0067371 | -0.00057394 | 10.2308 | 2.6846 | 3.8524 | 726 | 726 |  | 0.15167 | 0.40279
5.5502 | 365.1762 | 10.7814 | 0.0067327 | -0.00066428 | 10.2367 | 2.6895 | 3.8572 | 727 | 727 |  | 0.15186 | 0.40302
5.5579 | 365.6267 | 10.7881 | 0.0067277 | -0.00074429 | 10.2426 | 2.6944 | 3.8621 | 728 | 728 |  | 0.15205 | 0.40325
5.5655 | 366.0778 | 10.7947 | 0.006722 | -0.00081334 | 10.2485 | 2.6993 | 3.867 | 729 | 729 |  | 0.15224 | 0.40348
5.5732 | 366.5295 | 10.8014 | 0.0067158 | -0.00087092 | 10.2544 | 2.7041 | 3.8719 | 730 | 730 |  | 0.15244 | 0.40372
5.5808 | 366.9819 | 10.8081 | 0.0067091 | -0.00091658 | 10.2603 | 2.709 | 3.8768 | 731 | 731 |  | 0.15263 | 0.40395
5.5884 | 367.4349 | 10.8147 | 0.0067021 | -0.00094996 | 10.2661 | 2.7139 | 3.8817 | 732 | 732 |  | 0.15282 | 0.40418
5.5961 | 367.8885 | 10.8214 | 0.0066948 | -0.0009708 | 10.272 | 2.7188 | 3.8866 | 733 | 733 |  | 0.15301 | 0.40441
5.6037 | 368.3428 | 10.8281 | 0.0066874 | -0.00097895 | 10.2779 | 2.7237 | 3.8915 | 734 | 734 |  | 0.15321 | 0.40464
5.6114 | 368.7977 | 10.8348 | 0.0066799 | -0.00097434 | 10.2837 | 2.7287 | 3.8964 | 735 | 735 |  | 0.1534 | 0.40487
5.619 | 369.2533 | 10.8414 | 0.0066725 | -0.000957 | 10.2896 | 2.7336 | 3.9013 | 736 | 736 |  | 0.15359 | 0.4051
5.6267 | 369.7095 | 10.8481 | 0.0066652 | -0.00092705 | 10.2954 | 2.7385 | 3.9062 | 737 | 737 |  | 0.15379 | 0.40533
5.6343 | 370.1663 | 10.8548 | 0.0066581 | -0.00088473 | 10.3013 | 2.7434 | 3.9112 | 738 | 738 |  | 0.15398 | 0.40556
5.642 | 370.6238 | 10.8615 | 0.0066513 | -0.00083036 | 10.3071 | 2.7484 | 3.9161 | 739 | 739 |  | 0.15418 | 0.40579
5.6496 | 371.082 | 10.8683 | 0.006645 | -0.00076434 | 10.3129 | 2.7533 | 3.921 | 740 | 740 |  | 0.15437 | 0.40602
5.6573 | 371.5407 | 10.875 | 0.0066391 | -0.00068718 | 10.3188 | 2.7582 | 3.926 | 741 | 741 |  | 0.15457 | 0.40625
5.6649 | 372.0002 | 10.8817 | 0.0066339 | -0.00059947 | 10.3246 | 2.7632 | 3.9309 | 742 | 742 |  | 0.15476 | 0.40648
5.6725 | 372.4602 | 10.8884 | 0.0066293 | -0.00050187 | 10.3304 | 2.7681 | 3.9359 | 743 | 743 |  | 0.15496 | 0.40671
5.6802 | 372.9209 | 10.8952 | 0.0066254 | -0.00039513 | 10.3362 | 2.7731 | 3.9408 | 744 | 744 |  | 0.15515 | 0.40694
5.6878 | 373.3823 | 10.9019 | 0.0066224 | -0.00028005 | 10.3421 | 2.778 | 3.9458 | 745 | 745 |  | 0.15535 | 0.40717
5.6955 | 373.8443 | 10.9086 | 0.0066203 | -0.00015752 | 10.3479 | 2.783 | 3.9507 | 746 | 746 |  | 0.15554 | 0.4074
5.7031 | 374.307 | 10.9154 | 0.0066191 | -2.8469e-05 | 10.3537 | 2.788 | 3.9557 | 747 | 747 |  | 0.15574 | 0.40763
5.7108 | 374.7703 | 10.9221 | 0.0066189 | 0.00010612 | 10.3595 | 2.7929 | 3.9606 | 748 | 748 |  | 0.15593 | 0.40786
5.7184 | 375.2343 | 10.9289 | 0.0066197 | 0.00024522 | 10.3654 | 2.7979 | 3.9656 | 749 | 749 |  | 0.15613 | 0.40808
5.7261 | 375.6989 | 10.9357 | 0.0066215 | 0.00038778 | 10.3712 | 2.8028 | 3.9705 | 750 | 750 |  | 0.15632 | 0.40831
5.7337 | 376.1642 | 10.9424 | 0.0066245 | 0.0005327 | 10.377 | 2.8078 | 3.9755 | 751 | 751 |  | 0.15652 | 0.40854
5.7413 | 376.6301 | 10.9492 | 0.0066286 | 0.00067889 | 10.3828 | 2.8127 | 3.9804 | 752 | 752 |  | 0.15671 | 0.40877
5.749 | 377.0967 | 10.956 | 0.0066338 | 0.00082522 | 10.3887 | 2.8176 | 3.9854 | 753 | 753 |  | 0.1569 | 0.409
5.7566 | 377.5639 | 10.9628 | 0.0066401 | 0.00097058 | 10.3945 | 2.8226 | 3.9903 | 754 | 754 |  | 0.1571 | 0.40923
5.7643 | 378.0318 | 10.9696 | 0.0066475 | 0.0011139 | 10.4004 | 2.8275 | 3.9952 | 755 | 755 |  | 0.15729 | 0.40946
5.7719 | 378.5004 | 10.9764 | 0.006656 | 0.001254 | 10.4062 | 2.8324 | 4.0001 | 756 | 756 |  | 0.15749 | 0.40969
5.7796 | 378.9696 | 10.9832 | 0.0066656 | 0.0013899 | 10.4121 | 2.8373 | 4.0051 | 757 | 757 |  | 0.15768 | 0.40992
5.7872 | 379.4395 | 10.99 | 0.0066762 | 0.0015205 | 10.4179 | 2.8422 | 4.01 | 758 | 758 |  | 0.15787 | 0.41016
5.7949 | 379.91 | 10.9968 | 0.0066878 | 0.0016448 | 10.4238 | 2.8471 | 4.0148 | 759 | 759 |  | 0.15806 | 0.41039
5.8025 | 380.3812 | 11.0036 | 0.0067004 | 0.0017619 | 10.4297 | 2.852 | 4.0197 | 760 | 760 |  | 0.15826 | 0.41062
5.8102 | 380.8531 | 11.0104 | 0.0067139 | 0.001871 | 10.4356 | 2.8569 | 4.0246 | 761 | 761 |  | 0.15845 | 0.41085
5.8178 | 381.3256 | 11.0172 | 0.0067282 | 0.0019711 | 10.4415 | 2.8617 | 4.0295 | 762 | 762 |  | 0.15864 | 0.41108
5.8254 | 381.7988 | 11.0241 | 0.0067433 | 0.0020614 | 10.4474 | 2.8666 | 4.0343 | 763 | 763 |  | 0.15883 | 0.41132
5.8331 | 382.2727 | 11.0309 | 0.006759 | 0.0021414 | 10.4533 | 2.8714 | 4.0391 | 764 | 764 |  | 0.15902 | 0.41155
5.8407 | 382.7472 | 11.0378 | 0.0067754 | 0.0022105 | 10.4593 | 2.8762 | 4.044 | 765 | 765 |  | 0.15921 | 0.41178
5.8484 | 383.2224 | 11.0446 | 0.0067923 | 0.0022679 | 10.4652 | 2.881 | 4.0488 | 766 | 766 |  | 0.1594 | 0.41202
5.856 | 383.6983 | 11.0515 | 0.0068096 | 0.0023135 | 10.4712 | 2.8858 | 4.0536 | 767 | 767 |  | 0.15959 | 0.41225
5.8637 | 384.1748 | 11.0583 | 0.0068273 | 0.0023467 | 10.4771 | 2.8906 | 4.0583 | 768 | 768 |  | 0.15978 | 0.41249
5.8713 | 384.652 | 11.0652 | 0.0068453 | 0.0023674 | 10.4831 | 2.8954 | 4.0631 | 769 | 769 |  | 0.15996 | 0.41272
5.879 | 385.1299 | 11.0721 | 0.0068634 | 0.0023754 | 10.4891 | 2.9001 | 4.0679 | 770 | 770 |  | 0.16015 | 0.41296
5.8866 | 385.6085 | 11.0789 | 0.0068815 | 0.0023706 | 10.4951 | 2.9049 | 4.0726 | 771 | 771 |  | 0.16034 | 0.41319
5.8942 | 386.0877 | 11.0858 | 0.0068996 | 0.0023531 | 10.5011 | 2.9096 | 4.0773 | 772 | 772 |  | 0.16052 | 0.41343
5.9019 | 386.5676 | 11.0927 | 0.0069176 | 0.002323 | 10.5071 | 2.9143 | 4.082 | 773 | 773 |  | 0.16071 | 0.41367
5.9095 | 387.0481 | 11.0996 | 0.0069354 | 0.0022806 | 10.5132 | 2.919 | 4.0867 | 774 | 774 |  | 0.16089 | 0.4139
5.9172 | 387.5294 | 11.1065 | 0.0069528 | 0.0022261 | 10.5192 | 2.9237 | 4.0914 | 775 | 775 |  | 0.16108 | 0.41414
5.9248 | 388.0113 | 11.1134 | 0.0069698 | 0.00216 | 10.5253 | 2.9283 | 4.0961 | 776 | 776 |  | 0.16126 | 0.41438
5.9325 | 388.4939 | 11.1203 | 0.0069864 | 0.0020829 | 10.5313 | 2.933 | 4.1007 | 777 | 777 |  | 0.16145 | 0.41462
5.9401 | 388.9772 | 11.1272 | 0.0070023 | 0.0019952 | 10.5374 | 2.9376 | 4.1054 | 778 | 778 |  | 0.16163 | 0.41486
5.9478 | 389.4612 | 11.1342 | 0.0070175 | 0.0018977 | 10.5435 | 2.9423 | 4.11 | 779 | 779 |  | 0.16181 | 0.4151
5.9554 | 389.9458 | 11.1411 | 0.007032 | 0.0017911 | 10.5496 | 2.9469 | 4.1146 | 780 | 780 |  | 0.16199 | 0.41534
5.9631 | 390.4311 | 11.148 | 0.0070457 | 0.0016763 | 10.5557 | 2.9515 | 4.1192 | 781 | 781 |  | 0.16217 | 0.41558
5.9707 | 390.9171 | 11.1549 | 0.0070585 | 0.001554 | 10.5618 | 2.9561 | 4.1238 | 782 | 782 |  | 0.16236 | 0.41582
5.9783 | 391.4038 | 11.1619 | 0.0070704 | 0.0014254 | 10.5679 | 2.9607 | 4.1284 | 783 | 783 |  | 0.16254 | 0.41606
5.986 | 391.8912 | 11.1688 | 0.0070813 | 0.0012913 | 10.574 | 2.9653 | 4.133 | 784 | 784 |  | 0.16272 | 0.4163
5.9936 | 392.3793 | 11.1758 | 0.0070912 | 0.0011527 | 10.5801 | 2.9699 | 4.1376 | 785 | 785 |  | 0.1629 | 0.41654
6.0013 | 392.868 | 11.1827 | 0.0071 | 0.0010108 | 10.5863 | 2.9744 | 4.1422 | 786 | 786 |  | 0.16308 | 0.41678
6.0089 | 393.3574 | 11.1897 | 0.0071077 | 0.00086661 | 10.5924 | 2.979 | 4.1467 | 787 | 787 |  | 0.16326 | 0.41702
6.0166 | 393.8476 | 11.1967 | 0.0071144 | 0.00072125 | 10.5985 | 2.9836 | 4.1513 | 788 | 788 |  | 0.16344 | 0.41726
6.0242 | 394.3384 | 11.2037 | 0.0071199 | 0.00057583 | 10.6047 | 2.9881 | 4.1559 | 789 | 789 |  | 0.16362 | 0.41751
6.0319 | 394.8299 | 11.2106 | 0.0071243 | 0.00043147 | 10.6108 | 2.9927 | 4.1604 | 790 | 790 |  | 0.1638 | 0.41775
6.0395 | 395.3221 | 11.2176 | 0.0071276 | 0.00028928 | 10.6169 | 2.9972 | 4.165 | 791 | 791 |  | 0.16397 | 0.41799
6.0471 | 395.8149 | 11.2246 | 0.0071298 | 0.00015035 | 10.6231 | 3.0018 | 4.1695 | 792 | 792 |  | 0.16415 | 0.41823
6.0548 | 396.3085 | 11.2316 | 0.0071309 | 1.5735e-05 | 10.6292 | 3.0063 | 4.1741 | 793 | 793 |  | 0.16433 | 0.41847
6.0624 | 396.8028 | 11.2386 | 0.0071311 | -0.00011352 | 10.6354 | 3.0109 | 4.1786 | 794 | 794 |  | 0.16451 | 0.41871
6.0701 | 397.2978 | 11.2456 | 0.0071302 | -0.00023644 | 10.6415 | 3.0155 | 4.1832 | 795 | 795 |  | 0.16469 | 0.41896
6.0777 | 397.7934 | 11.2526 | 0.0071284 | -0.00035206 | 10.6476 | 3.02 | 4.1877 | 796 | 796 |  | 0.16487 | 0.4192
6.0854 | 398.2898 | 11.2596 | 0.0071257 | -0.00045951 | 10.6538 | 3.0246 | 4.1923 | 797 | 797 |  | 0.16505 | 0.41944
6.093 | 398.7869 | 11.2667 | 0.0071222 | -0.00055795 | 10.6599 | 3.0291 | 4.1969 | 798 | 798 |  | 0.16523 | 0.41968
6.1007 | 399.2846 | 11.2737 | 0.0071179 | -0.00064664 | 10.666 | 3.0337 | 4.2014 | 799 | 799 |  | 0.16541 | 0.41992
6.1083 | 399.7831 | 11.2807 | 0.007113 | -0.00072489 | 10.6722 | 3.0383 | 4.206 | 800 | 800 |  | 0.16559 | 0.42016
6.1159 | 400.2822 | 11.2878 | 0.0071074 | -0.0007921 | 10.6783 | 3.0429 | 4.2106 | 801 | 801 |  | 0.16577 | 0.4204
6.1236 | 400.7821 | 11.2948 | 0.0071014 | -0.00084775 | 10.6844 | 3.0474 | 4.2152 | 802 | 802 |  | 0.16595 | 0.42065
6.1312 | 401.2827 | 11.3019 | 0.0070949 | -0.00089141 | 10.6905 | 3.052 | 4.2197 | 803 | 803 |  | 0.16613 | 0.42089
6.1389 | 401.7839 | 11.3089 | 0.0070881 | -0.00092275 | 10.6966 | 3.0566 | 4.2243 | 804 | 804 |  | 0.16631 | 0.42113
6.1465 | 402.2859 | 11.316 | 0.007081 | -0.00094152 | 10.7027 | 3.0612 | 4.2289 | 805 | 805 |  | 0.16649 | 0.42137
6.1542 | 402.7886 | 11.3231 | 0.0070738 | -0.00094758 | 10.7088 | 3.0658 | 4.2335 | 806 | 806 |  | 0.16668 | 0.42161
6.1618 | 403.292 | 11.3301 | 0.0070666 | -0.00094088 | 10.7149 | 3.0704 | 4.2382 | 807 | 807 |  | 0.16686 | 0.42185
6.1695 | 403.796 | 11.3372 | 0.0070594 | -0.00092146 | 10.721 | 3.0751 | 4.2428 | 808 | 808 |  | 0.16704 | 0.42209
6.1771 | 404.3009 | 11.3443 | 0.0070523 | -0.00088947 | 10.7271 | 3.0797 | 4.2474 | 809 | 809 |  | 0.16722 | 0.42233
6.1848 | 404.8064 | 11.3514 | 0.0070455 | -0.00084515 | 10.7332 | 3.0843 | 4.252 | 810 | 810 |  | 0.1674 | 0.42257
6.1924 | 405.3126 | 11.3585 | 0.0070391 | -0.00078883 | 10.7393 | 3.0889 | 4.2567 | 811 | 811 |  | 0.16758 | 0.42281
6.2 | 405.8195 | 11.3656 | 0.0070331 | -0.00072095 | 10.7454 | 3.0936 | 4.2613 | 812 | 812 |  | 0.16777 | 0.42305
6.2077 | 406.3272 | 11.3727 | 0.0070275 | -0.00064201 | 10.7514 | 3.0982 | 4.2659 | 813 | 813 |  | 0.16795 | 0.42329
6.2153 | 406.8355 | 11.3798 | 0.0070226 | -0.00055263 | 10.7575 | 3.1028 | 4.2706 | 814 | 814 |  | 0.16813 | 0.42352
6.223 | 407.3446 | 11.3869 | 0.0070184 | -0.00045347 | 10.7636 | 3.1075 | 4.2752 | 815 | 815 |  | 0.16832 | 0.42376
6.2306 | 407.8544 | 11.394 | 0.0070149 | -0.0003453 | 10.7697 | 3.1121 | 4.2799 | 816 | 816 |  | 0.1685 | 0.424
6.2383 | 408.3649 | 11.4012 | 0.0070123 | -0.00022893 | 10.7757 | 3.1168 | 4.2845 | 817 | 817 |  | 0.16868 | 0.42424
6.2459 | 408.8761 | 11.4083 | 0.0070106 | -0.00010525 | 10.7818 | 3.1214 | 4.2892 | 818 | 818 |  | 0.16886 | 0.42448
6.2536 | 409.3881 | 11.4154 | 0.0070097 | 2.4792e-05 | 10.7879 | 3.1261 | 4.2938 | 819 | 819 |  | 0.16905 | 0.42472
6.2612 | 409.9007 | 11.4226 | 0.0070099 | 0.00016021 | 10.7939 | 3.1307 | 4.2985 | 820 | 820 |  | 0.16923 | 0.42496
6.2688 | 410.4141 | 11.4297 | 0.0070112 | 0.00029997 | 10.8 | 3.1354 | 4.3031 | 821 | 821 |  | 0.16941 | 0.4252
6.2765 | 410.9282 | 11.4369 | 0.0070135 | 0.00044301 | 10.8061 | 3.14 | 4.3078 | 822 | 822 |  | 0.1696 | 0.42544
6.2841 | 411.443 | 11.4441 | 0.0070168 | 0.00058823 | 10.8121 | 3.1447 | 4.3124 | 823 | 823 |  | 0.16978 | 0.42568
6.2918 | 411.9586 | 11.4512 | 0.0070213 | 0.00073454 | 10.8182 | 3.1493 | 4.317 | 824 | 824 |  | 0.16996 | 0.42591
6.2994 | 412.4749 | 11.4584 | 0.007027 | 0.00088082 | 10.8243 | 3.1539 | 4.3217 | 825 | 825 |  | 0.17014 | 0.42615
6.3071 | 412.9919 | 11.4656 | 0.0070337 | 0.0010259 | 10.8304 | 3.1586 | 4.3263 | 826 | 826 |  | 0.17033 | 0.42639
6.3147 | 413.5096 | 11.4728 | 0.0070415 | 0.0011688 | 10.8365 | 3.1632 | 4.3309 | 827 | 827 |  | 0.17051 | 0.42663
6.3224 | 414.0281 | 11.4799 | 0.0070505 | 0.0013083 | 10.8426 | 3.1678 | 4.3355 | 828 | 828 |  | 0.17069 | 0.42687
6.33 | 414.5472 | 11.4871 | 0.0070605 | 0.0014435 | 10.8487 | 3.1724 | 4.3401 | 829 | 829 |  | 0.17087 | 0.42711
6.3377 | 415.0672 | 11.4943 | 0.0070715 | 0.0015732 | 10.8548 | 3.177 | 4.3447 | 830 | 830 |  | 0.17105 | 0.42735
6.3453 | 415.5878 | 11.5016 | 0.0070835 | 0.0016964 | 10.8609 | 3.1816 | 4.3493 | 831 | 831 |  | 0.17123 | 0.4276
6.3529 | 416.1092 | 11.5088 | 0.0070965 | 0.0018123 | 10.8671 | 3.1861 | 4.3539 | 832 | 832 |  | 0.17141 | 0.42784
6.3606 | 416.6313 | 11.516 | 0.0071104 | 0.00192 | 10.8732 | 3.1907 | 4.3584 | 833 | 833 |  | 0.17159 | 0.42808
6.3682 | 417.1541 | 11.5232 | 0.007125 | 0.0020186 | 10.8793 | 3.1952 | 4.363 | 834 | 834 |  | 0.17177 | 0.42832
6.3759 | 417.6777 | 11.5304 | 0.0071405 | 0.0021073 | 10.8855 | 3.1998 | 4.3675 | 835 | 835 |  | 0.17195 | 0.42856
6.3835 | 418.202 | 11.5377 | 0.0071566 | 0.0021856 | 10.8917 | 3.2043 | 4.372 | 836 | 836 |  | 0.17213 | 0.42881
6.3912 | 418.7271 | 11.5449 | 0.0071733 | 0.0022528 | 10.8978 | 3.2088 | 4.3765 | 837 | 837 |  | 0.1723 | 0.42905
6.3988 | 419.2529 | 11.5522 | 0.0071905 | 0.0023084 | 10.904 | 3.2133 | 4.381 | 838 | 838 |  | 0.17248 | 0.42929
6.4065 | 419.7794 | 11.5594 | 0.0072082 | 0.002352 | 10.9102 | 3.2178 | 4.3855 | 839 | 839 |  | 0.17266 | 0.42954
6.4141 | 420.3067 | 11.5667 | 0.0072261 | 0.0023833 | 10.9164 | 3.2222 | 4.39 | 840 | 840 |  | 0.17283 | 0.42978
6.4217 | 420.8347 | 11.5739 | 0.0072444 | 0.0024019 | 10.9226 | 3.2267 | 4.3944 | 841 | 841 |  | 0.17301 | 0.43003
6.4294 | 421.3634 | 11.5812 | 0.0072627 | 0.0024079 | 10.9289 | 3.2311 | 4.3988 | 842 | 842 |  | 0.17318 | 0.43027
6.437 | 421.8929 | 11.5885 | 0.0072811 | 0.002401 | 10.9351 | 3.2355 | 4.4033 | 843 | 843 |  | 0.17336 | 0.43052
6.4447 | 422.4232 | 11.5958 | 0.0072995 | 0.0023815 | 10.9414 | 3.2399 | 4.4077 | 844 | 844 |  | 0.17353 | 0.43076
6.4523 | 422.9541 | 11.603 | 0.0073177 | 0.0023494 | 10.9476 | 3.2443 | 4.412 | 845 | 845 |  | 0.1737 | 0.43101
6.46 | 423.4859 | 11.6103 | 0.0073356 | 0.002305 | 10.9539 | 3.2487 | 4.4164 | 846 | 846 |  | 0.17387 | 0.43126
6.4676 | 424.0184 | 11.6176 | 0.0073533 | 0.0022487 | 10.9602 | 3.253 | 4.4208 | 847 | 847 |  | 0.17405 | 0.4315
6.4753 | 424.5516 | 11.6249 | 0.0073705 | 0.0021808 | 10.9665 | 3.2574 | 4.4251 | 848 | 848 |  | 0.17422 | 0.43175
6.4829 | 425.0855 | 11.6322 | 0.0073871 | 0.0021019 | 10.9728 | 3.2617 | 4.4294 | 849 | 849 |  | 0.17439 | 0.432
6.4906 | 425.6203 | 11.6396 | 0.0074032 | 0.0020126 | 10.9791 | 3.266 | 4.4338 | 850 | 850 |  | 0.17456 | 0.43225
6.4982 | 426.1557 | 11.6469 | 0.0074186 | 0.0019136 | 10.9854 | 3.2704 | 4.4381 | 851 | 851 |  | 0.17473 | 0.4325
6.5058 | 426.692 | 11.6542 | 0.0074332 | 0.0018057 | 10.9917 | 3.2746 | 4.4424 | 852 | 852 |  | 0.1749 | 0.43274
6.5135 | 427.229 | 11.6615 | 0.007447 | 0.0016896 | 10.998 | 3.2789 | 4.4467 | 853 | 853 |  | 0.17507 | 0.43299
6.5211 | 427.7667 | 11.6689 | 0.0074599 | 0.0015663 | 11.0044 | 3.2832 | 4.4509 | 854 | 854 |  | 0.17523 | 0.43324
6.5288 | 428.3052 | 11.6762 | 0.0074719 | 0.0014367 | 11.0107 | 3.2875 | 4.4552 | 855 | 855 |  | 0.1754 | 0.43349
6.5364 | 428.8444 | 11.6836 | 0.0074829 | 0.0013018 | 11.0171 | 3.2917 | 4.4595 | 856 | 856 |  | 0.17557 | 0.43374
6.5441 | 429.3844 | 11.6909 | 0.0074929 | 0.0011627 | 11.0234 | 3.296 | 4.4637 | 857 | 857 |  | 0.17574 | 0.43399
6.5517 | 429.9252 | 11.6983 | 0.0075017 | 0.0010204 | 11.0298 | 3.3002 | 4.4679 | 858 | 858 |  | 0.1759 | 0.43424
6.5594 | 430.4667 | 11.7056 | 0.0075095 | 0.00087594 | 11.0362 | 3.3045 | 4.4722 | 859 | 859 |  | 0.17607 | 0.43449
6.567 | 431.009 | 11.713 | 0.0075162 | 0.00073052 | 11.0425 | 3.3087 | 4.4764 | 860 | 860 |  | 0.17624 | 0.43474
6.5746 | 431.5521 | 11.7204 | 0.0075218 | 0.00058522 | 11.0489 | 3.3129 | 4.4807 | 861 | 861 |  | 0.1764 | 0.435
6.5823 | 432.0959 | 11.7278 | 0.0075263 | 0.00044117 | 11.0553 | 3.3172 | 4.4849 | 862 | 862 |  | 0.17657 | 0.43525
6.5899 | 432.6404 | 11.7351 | 0.0075297 | 0.00029946 | 11.0616 | 3.3214 | 4.4891 | 863 | 863 |  | 0.17674 | 0.4355
6.5976 | 433.1858 | 11.7425 | 0.007532 | 0.00016117 | 11.068 | 3.3256 | 4.4933 | 864 | 864 |  | 0.1769 | 0.43575
6.6052 | 433.7319 | 11.7499 | 0.0075332 | 2.7385e-05 | 11.0744 | 3.3298 | 4.4976 | 865 | 865 |  | 0.17707 | 0.436
6.6129 | 434.2787 | 11.7573 | 0.0075334 | -0.00010089 | 11.0807 | 3.3341 | 4.5018 | 866 | 866 |  | 0.17724 | 0.43625
6.6205 | 434.8264 | 11.7648 | 0.0075326 | -0.00022265 | 11.0871 | 3.3383 | 4.506 | 867 | 867 |  | 0.1774 | 0.4365
6.6282 | 435.3748 | 11.7722 | 0.0075309 | -0.00033699 | 11.0935 | 3.3425 | 4.5102 | 868 | 868 |  | 0.17757 | 0.43675
6.6358 | 435.924 | 11.7796 | 0.0075283 | -0.000443 | 11.0999 | 3.3467 | 4.5145 | 869 | 869 |  | 0.17773 | 0.437
6.6435 | 436.4739 | 11.787 | 0.007525 | -0.00053989 | 11.1062 | 3.351 | 4.5187 | 870 | 870 |  | 0.1779 | 0.43725
6.6511 | 437.0246 | 11.7945 | 0.0075208 | -0.00062691 | 11.1126 | 3.3552 | 4.5229 | 871 | 871 |  | 0.17807 | 0.4375
6.6587 | 437.5761 | 11.8019 | 0.007516 | -0.00070338 | 11.1189 | 3.3595 | 4.5272 | 872 | 872 |  | 0.17824 | 0.43775
6.6664 | 438.1284 | 11.8093 | 0.0075107 | -0.00076872 | 11.1253 | 3.3637 | 4.5314 | 873 | 873 |  | 0.1784 | 0.438
6.674 | 438.6815 | 11.8168 | 0.0075048 | -0.00082243 | 11.1316 | 3.368 | 4.5357 | 874 | 874 |  | 0.17857 | 0.43825
6.6817 | 439.2353 | 11.8243 | 0.0074985 | -0.0008641 | 11.138 | 3.3722 | 4.5399 | 875 | 875 |  | 0.17874 | 0.4385
6.6893 | 439.7899 | 11.8317 | 0.0074919 | -0.00089339 | 11.1443 | 3.3765 | 4.5442 | 876 | 876 |  | 0.17891 | 0.43875
6.697 | 440.3453 | 11.8392 | 0.0074851 | -0.00091009 | 11.1507 | 3.3807 | 4.5485 | 877 | 877 |  | 0.17907 | 0.439
6.7046 | 440.9014 | 11.8467 | 0.0074781 | -0.00091405 | 11.157 | 3.385 | 4.5527 | 878 | 878 |  | 0.17924 | 0.43925
6.7123 | 441.4584 | 11.8541 | 0.0074711 | -0.00090526 | 11.1634 | 3.3893 | 4.557 | 879 | 879 |  | 0.17941 | 0.4395
6.7199 | 442.0161 | 11.8616 | 0.0074642 | -0.00088376 | 11.1697 | 3.3936 | 4.5613 | 880 | 880 |  | 0.17958 | 0.43975
6.7275 | 442.5746 | 11.8691 | 0.0074574 | -0.00084973 | 11.176 | 3.3979 | 4.5656 | 881 | 881 |  | 0.17975 | 0.44
6.7352 | 443.1339 | 11.8766 | 0.0074509 | -0.00080341 | 11.1823 | 3.4022 | 4.5699 | 882 | 882 |  | 0.17992 | 0.44025
6.7428 | 443.694 | 11.8841 | 0.0074448 | -0.00074517 | 11.1887 | 3.4065 | 4.5742 | 883 | 883 |  | 0.18009 | 0.4405
6.7505 | 444.2548 | 11.8916 | 0.0074391 | -0.00067543 | 11.195 | 3.4108 | 4.5785 | 884 | 884 |  | 0.18026 | 0.44075
6.7581 | 444.8165 | 11.8991 | 0.0074339 | -0.00059474 | 11.2013 | 3.4151 | 4.5828 | 885 | 885 |  | 0.18043 | 0.441
6.7658 | 445.3789 | 11.9067 | 0.0074294 | -0.0005037 | 11.2076 | 3.4194 | 4.5871 | 886 | 886 |  | 0.1806 | 0.44124
6.7734 | 445.9422 | 11.9142 | 0.0074255 | -0.000403 | 11.2139 | 3.4237 | 4.5915 | 887 | 887 |  | 0.18077 | 0.44149
6.7811 | 446.5062 | 11.9217 | 0.0074225 | -0.00029341 | 11.2202 | 3.428 | 4.5958 | 888 | 888 |  | 0.18094 | 0.44174
6.7887 | 447.071 | 11.9293 | 0.0074202 | -0.00017577 | 11.2265 | 3.4324 | 4.6001 | 889 | 889 |  | 0.18111 | 0.44199
6.7963 | 447.6366 | 11.9368 | 0.0074189 | -5.0973e-05 | 11.2328 | 3.4367 | 4.6044 | 890 | 890 |  | 0.18128 | 0.44224
6.804 | 448.203 | 11.9443 | 0.0074185 | 8.0034e-05 | 11.2391 | 3.441 | 4.6087 | 891 | 891 |  | 0.18145 | 0.44249
6.8116 | 448.7702 | 11.9519 | 0.0074191 | 0.00021625 | 11.2454 | 3.4453 | 4.613 | 892 | 892 |  | 0.18162 | 0.44273
6.8193 | 449.3382 | 11.9595 | 0.0074208 | 0.00035664 | 11.2518 | 3.4496 | 4.6174 | 893 | 893 |  | 0.18179 | 0.44298
6.8269 | 449.907 | 11.967 | 0.0074235 | 0.00050014 | 11.2581 | 3.4539 | 4.6217 | 894 | 894 |  | 0.18196 | 0.44323
6.8346 | 450.4766 | 11.9746 | 0.0074273 | 0.00064564 | 11.2644 | 3.4583 | 4.626 | 895 | 895 |  | 0.18213 | 0.44348
6.8422 | 451.0469 | 11.9822 | 0.0074322 | 0.00079204 | 11.2707 | 3.4626 | 4.6303 | 896 | 896 |  | 0.18229 | 0.44373
6.8499 | 451.6181 | 11.9898 | 0.0074383 | 0.00093823 | 11.277 | 3.4669 | 4.6346 | 897 | 897 |  | 0.18246 | 0.44398
6.8575 | 452.1901 | 11.9974 | 0.0074455 | 0.0010831 | 11.2834 | 3.4711 | 4.6389 | 898 | 898 |  | 0.18263 | 0.44423
6.8652 | 452.7629 | 12.005 | 0.0074537 | 0.0012255 | 11.2897 | 3.4754 | 4.6432 | 899 | 899 |  | 0.1828 | 0.44448
6.8728 | 453.3365 | 12.0126 | 0.0074631 | 0.0013644 | 11.296 | 3.4797 | 4.6474 | 900 | 900 |  | 0.18297 | 0.44473
6.8804 | 453.9109 | 12.0202 | 0.0074735 | 0.0014988 | 11.3024 | 3.484 | 4.6517 | 901 | 901 |  | 0.18314 | 0.44498
6.8881 | 454.4861 | 12.0278 | 0.007485 | 0.0016275 | 11.3087 | 3.4882 | 4.6559 | 902 | 902 |  | 0.1833 | 0.44523
6.8957 | 455.0621 | 12.0354 | 0.0074974 | 0.0017497 | 11.3151 | 3.4925 | 4.6602 | 903 | 903 |  | 0.18347 | 0.44548
6.9034 | 455.639 | 12.043 | 0.0075108 | 0.0018643 | 11.3215 | 3.4967 | 4.6644 | 904 | 904 |  | 0.18364 | 0.44573
6.911 | 456.2166 | 12.0507 | 0.0075251 | 0.0019706 | 11.3278 | 3.5009 | 4.6686 | 905 | 905 |  | 0.1838 | 0.44598
6.9187 | 456.795 | 12.0583 | 0.0075401 | 0.0020677 | 11.3342 | 3.5051 | 4.6728 | 906 | 906 |  | 0.18397 | 0.44623
6.9263 | 457.3743 | 12.0659 | 0.0075559 | 0.0021548 | 11.3406 | 3.5093 | 4.677 | 907 | 907 |  | 0.18414 | 0.44648
6.934 | 457.9544 | 12.0736 | 0.0075724 | 0.0022314 | 11.347 | 3.5135 | 4.6812 | 908 | 908 |  | 0.1843 | 0.44673
6.9416 | 458.5353 | 12.0812 | 0.0075895 | 0.0022967 | 11.3534 | 3.5176 | 4.6854 | 909 | 909 |  | 0.18446 | 0.44699
6.9492 | 459.117 | 12.0889 | 0.007607 | 0.0023505 | 11.3598 | 3.5218 | 4.6895 | 910 | 910 |  | 0.18463 | 0.44724
6.9569 | 459.6995 | 12.0966 | 0.007625 | 0.0023921 | 11.3663 | 3.5259 | 4.6937 | 911 | 911 |  | 0.18479 | 0.44749
6.9645 | 460.2828 | 12.1042 | 0.0076433 | 0.0024213 | 11.3727 | 3.53 | 4.6978 | 912 | 912 |  | 0.18495 | 0.44774
6.9722 | 460.867 | 12.1119 | 0.0076618 | 0.002438 | 11.3792 | 3.5341 | 4.7019 | 913 | 913 |  | 0.18511 | 0.448
6.9798 | 461.4519 | 12.1196 | 0.0076804 | 0.0024419 | 11.3856 | 3.5382 | 4.706 | 914 | 914 |  | 0.18527 | 0.44825
6.9875 | 462.0377 | 12.1273 | 0.0076991 | 0.002433 | 11.3921 | 3.5423 | 4.71 | 915 | 915 |  | 0.18543 | 0.44851
6.9951 | 462.6244 | 12.135 | 0.0077177 | 0.0024115 | 11.3986 | 3.5464 | 4.7141 | 916 | 916 |  | 0.18559 | 0.44876
7.0028 | 463.2118 | 12.1427 | 0.0077361 | 0.0023774 | 11.4051 | 3.5504 | 4.7181 | 917 | 917 |  | 0.18575 | 0.44902
7.0104 | 463.8001 | 12.1504 | 0.0077543 | 0.0023311 | 11.4116 | 3.5544 | 4.7221 | 918 | 918 |  | 0.18591 | 0.44927
7.0181 | 464.3892 | 12.1581 | 0.0077721 | 0.0022728 | 11.4181 | 3.5584 | 4.7261 | 919 | 919 |  | 0.18607 | 0.44953
7.0257 | 464.9791 | 12.1658 | 0.0077895 | 0.0022032 | 11.4246 | 3.5624 | 4.7301 | 920 | 920 |  | 0.18623 | 0.44979
7.0333 | 465.5698 | 12.1736 | 0.0078064 | 0.0021226 | 11.4311 | 3.5664 | 4.7341 | 921 | 921 |  | 0.18638 | 0.45004
7.041 | 466.1614 | 12.1813 | 0.0078226 | 0.0020317 | 11.4377 | 3.5704 | 4.7381 | 922 | 922 |  | 0.18654 | 0.4503
7.0486 | 466.7538 | 12.189 | 0.0078381 | 0.0019312 | 11.4442 | 3.5743 | 4.742 | 923 | 923 |  | 0.18669 | 0.45056
7.0563 | 467.3471 | 12.1968 | 0.0078529 | 0.0018219 | 11.4508 | 3.5783 | 4.746 | 924 | 924 |  | 0.18685 | 0.45082
7.0639 | 467.9411 | 12.2045 | 0.0078668 | 0.0017047 | 11.4573 | 3.5822 | 4.7499 | 925 | 925 |  | 0.187 | 0.45108
7.0716 | 468.536 | 12.2123 | 0.0078798 | 0.0015803 | 11.4639 | 3.5861 | 4.7538 | 926 | 926 |  | 0.18716 | 0.45133
7.0792 | 469.1318 | 12.22 | 0.0078919 | 0.0014498 | 11.4704 | 3.59 | 4.7577 | 927 | 927 |  | 0.18731 | 0.45159
7.0869 | 469.7283 | 12.2278 | 0.007903 | 0.0013142 | 11.477 | 3.5939 | 4.7616 | 928 | 928 |  | 0.18747 | 0.45185
7.0945 | 470.3258 | 12.2356 | 0.0079131 | 0.0011745 | 11.4836 | 3.5978 | 4.7655 | 929 | 929 |  | 0.18762 | 0.45211
7.1021 | 470.924 | 12.2434 | 0.007922 | 0.0010318 | 11.4902 | 3.6017 | 4.7694 | 930 | 930 |  | 0.18777 | 0.45237
7.1098 | 471.5231 | 12.2511 | 0.0079299 | 0.00088713 | 11.4968 | 3.6056 | 4.7733 | 931 | 931 |  | 0.18793 | 0.45263
7.1174 | 472.123 | 12.2589 | 0.0079367 | 0.00074168 | 11.5034 | 3.6095 | 4.7772 | 932 | 932 |  | 0.18808 | 0.45289
7.1251 | 472.7238 | 12.2667 | 0.0079424 | 0.00059654 | 11.51 | 3.6133 | 4.7811 | 933 | 933 |  | 0.18823 | 0.45315
7.1327 | 473.3254 | 12.2745 | 0.0079469 | 0.00045281 | 11.5165 | 3.6172 | 4.7849 | 934 | 934 |  | 0.18838 | 0.45341
7.1404 | 473.9279 | 12.2823 | 0.0079504 | 0.00031161 | 11.5231 | 3.6211 | 4.7888 | 935 | 935 |  | 0.18854 | 0.45367
7.148 | 474.5312 | 12.2902 | 0.0079528 | 0.00017401 | 11.5297 | 3.6249 | 4.7927 | 936 | 936 |  | 0.18869 | 0.45393
7.1557 | 475.1353 | 12.298 | 0.0079541 | 4.1074e-05 | 11.5363 | 3.6288 | 4.7965 | 937 | 937 |  | 0.18884 | 0.45419
7.1633 | 475.7404 | 12.3058 | 0.0079544 | -8.6182e-05 | 11.5429 | 3.6327 | 4.8004 | 938 | 938 |  | 0.18899 | 0.45445
7.171 | 476.3462 | 12.3136 | 0.0079538 | -0.00020678 | 11.5495 | 3.6365 | 4.8043 | 939 | 939 |  | 0.18914 | 0.45471
7.1786 | 476.9529 | 12.3215 | 0.0079522 | -0.0003198 | 11.5561 | 3.6404 | 4.8081 | 940 | 940 |  | 0.1893 | 0.45496
7.1862 | 477.5605 | 12.3293 | 0.0079497 | -0.00042436 | 11.5627 | 3.6443 | 4.812 | 941 | 941 |  | 0.18945 | 0.45522
7.1939 | 478.1689 | 12.3372 | 0.0079465 | -0.00051967 | 11.5693 | 3.6482 | 4.8159 | 942 | 942 |  | 0.1896 | 0.45548
7.2015 | 478.7781 | 12.345 | 0.0079425 | -0.000605 | 11.5759 | 3.6521 | 4.8198 | 943 | 943 |  | 0.18975 | 0.45574
7.2092 | 479.3882 | 12.3529 | 0.0079379 | -0.00067968 | 11.5825 | 3.6559 | 4.8237 | 944 | 944 |  | 0.18991 | 0.456
7.2168 | 479.9992 | 12.3608 | 0.0079327 | -0.00074314 | 11.589 | 3.6598 | 4.8276 | 945 | 945 |  | 0.19006 | 0.45626
7.2245 | 480.611 | 12.3686 | 0.007927 | -0.0007949 | 11.5956 | 3.6637 | 4.8314 | 946 | 946 |  | 0.19021 | 0.45652
7.2321 | 481.2237 | 12.3765 | 0.0079209 | -0.00083455 | 11.6022 | 3.6676 | 4.8353 | 947 | 947 |  | 0.19037 | 0.45678
7.2398 | 481.8373 | 12.3844 | 0.0079146 | -0.00086179 | 11.6088 | 3.6715 | 4.8393 | 948 | 948 |  | 0.19052 | 0.45704
7.2474 | 482.4517 | 12.3923 | 0.007908 | -0.00087641 | 11.6153 | 3.6754 | 4.8432 | 949 | 949 |  | 0.19068 | 0.4573
7.255 | 483.0669 | 12.4002 | 0.0079013 | -0.00087828 | 11.6219 | 3.6794 | 4.8471 | 950 | 950 |  | 0.19083 | 0.45755
7.2627 | 483.6831 | 12.4081 | 0.0078946 | -0.00086739 | 11.6285 | 3.6833 | 4.851 | 951 | 951 |  | 0.19098 | 0.45781
7.2703 | 484.3001 | 12.416 | 0.0078879 | -0.00084383 | 11.635 | 3.6872 | 4.8549 | 952 | 952 |  | 0.19114 | 0.45807
7.278 | 484.9179 | 12.4239 | 0.0078815 | -0.00080776 | 11.6416 | 3.6912 | 4.8589 | 953 | 953 |  | 0.19129 | 0.45833
7.2856 | 485.5367 | 12.4319 | 0.0078753 | -0.00075946 | 11.6481 | 3.6951 | 4.8628 | 954 | 954 |  | 0.19145 | 0.45859
7.2933 | 486.1563 | 12.4398 | 0.0078695 | -0.00069929 | 11.6547 | 3.699 | 4.8668 | 955 | 955 |  | 0.1916 | 0.45885
7.3009 | 486.7767 | 12.4477 | 0.0078642 | -0.00062771 | 11.6612 | 3.703 | 4.8707 | 956 | 956 |  | 0.19176 | 0.4591
7.3086 | 487.3981 | 12.4557 | 0.0078594 | -0.00054527 | 11.6678 | 3.7069 | 4.8747 | 957 | 957 |  | 0.19192 | 0.45936
7.3162 | 488.0203 | 12.4636 | 0.0078552 | -0.00045259 | 11.6743 | 3.7109 | 4.8786 | 958 | 958 |  | 0.19207 | 0.45962
7.3239 | 488.6433 | 12.4716 | 0.0078517 | -0.00035037 | 11.6808 | 3.7148 | 4.8826 | 959 | 959 |  | 0.19223 | 0.45988
7.3315 | 489.2673 | 12.4795 | 0.007849 | -0.0002394 | 11.6874 | 3.7188 | 4.8865 | 960 | 960 |  | 0.19238 | 0.46013
7.3391 | 489.8921 | 12.4875 | 0.0078472 | -0.00012051 | 11.6939 | 3.7228 | 4.8905 | 961 | 961 |  | 0.19254 | 0.46039
7.3468 | 490.5178 | 12.4955 | 0.0078463 | 5.3908e-06 | 11.7005 | 3.7267 | 4.8945 | 962 | 962 |  | 0.19269 | 0.46065
7.3544 | 491.1444 | 12.5034 | 0.0078463 | 0.00013734 | 11.707 | 3.7307 | 4.8984 | 963 | 963 |  | 0.19285 | 0.46091
7.3621 | 491.7719 | 12.5114 | 0.0078474 | 0.00027433 | 11.7135 | 3.7346 | 4.9024 | 964 | 964 |  | 0.19301 | 0.46116
7.3697 | 492.4002 | 12.5194 | 0.0078495 | 0.00041532 | 11.7201 | 3.7386 | 4.9063 | 965 | 965 |  | 0.19316 | 0.46142
7.3774 | 493.0295 | 12.5274 | 0.0078527 | 0.00055924 | 11.7266 | 3.7425 | 4.9103 | 966 | 966 |  | 0.19332 | 0.46168
7.385 | 493.6596 | 12.5354 | 0.0078569 | 0.000705 | 11.7332 | 3.7465 | 4.9142 | 967 | 967 |  | 0.19347 | 0.46194
7.3927 | 494.2906 | 12.5434 | 0.0078623 | 0.00085147 | 11.7397 | 3.7504 | 4.9182 | 968 | 968 |  | 0.19363 | 0.46219
7.4003 | 494.9224 | 12.5514 | 0.0078688 | 0.00099755 | 11.7463 | 3.7544 | 4.9221 | 969 | 969 |  | 0.19378 | 0.46245
7.4079 | 495.5552 | 12.5595 | 0.0078765 | 0.0011421 | 11.7528 | 3.7583 | 4.926 | 970 | 970 |  | 0.19394 | 0.46271
7.4156 | 496.1889 | 12.5675 | 0.0078852 | 0.0012841 | 11.7594 | 3.7622 | 4.9299 | 971 | 971 |  | 0.19409 | 0.46297
7.4232 | 496.8234 | 12.5755 | 0.007895 | 0.0014223 | 11.766 | 3.7661 | 4.9338 | 972 | 972 |  | 0.19425 | 0.46323
7.4309 | 497.4588 | 12.5836 | 0.0079059 | 0.0015559 | 11.7726 | 3.77 | 4.9377 | 973 | 973 |  | 0.1944 | 0.46349
7.4385 | 498.0952 | 12.5916 | 0.0079178 | 0.0016836 | 11.7791 | 3.7739 | 4.9416 | 974 | 974 |  | 0.19455 | 0.46375
7.4462 | 498.7324 | 12.5997 | 0.0079306 | 0.0018047 | 11.7857 | 3.7778 | 4.9455 | 975 | 975 |  | 0.1947 | 0.46401
7.4538 | 499.3705 | 12.6077 | 0.0079444 | 0.001918 | 11.7923 | 3.7816 | 4.9494 | 976 | 976 |  | 0.19486 | 0.46426
7.4615 | 500.0095 | 12.6158 | 0.0079591 | 0.0020229 | 11.7989 | 3.7855 | 4.9532 | 977 | 977 |  | 0.19501 | 0.46452
7.4691 | 500.6494 | 12.6239 | 0.0079746 | 0.0021185 | 11.8055 | 3.7893 | 4.9571 | 978 | 978 |  | 0.19516 | 0.46479
7.4767 | 501.2902 | 12.6319 | 0.0079908 | 0.002204 | 11.8122 | 3.7932 | 4.9609 | 979 | 979 |  | 0.19531 | 0.46505
7.4844 | 501.9319 | 12.64 | 0.0080076 | 0.0022788 | 11.8188 | 3.797 | 4.9647 | 980 | 980 |  | 0.19546 | 0.46531
7.492 | 502.5745 | 12.6481 | 0.008025 | 0.0023423 | 11.8254 | 3.8007 | 4.9685 | 981 | 981 |  | 0.19561 | 0.46557
7.4997 | 503.218 | 12.6562 | 0.0080429 | 0.0023941 | 11.8321 | 3.8045 | 4.9722 | 982 | 982 |  | 0.19576 | 0.46583
7.5073 | 503.8624 | 12.6643 | 0.0080612 | 0.0024338 | 11.8387 | 3.8083 | 4.976 | 983 | 983 |  | 0.19591 | 0.46609
7.515 | 504.5077 | 12.6724 | 0.0080799 | 0.002461 | 11.8454 | 3.812 | 4.9797 | 984 | 984 |  | 0.19605 | 0.46635
7.5226 | 505.1539 | 12.6805 | 0.0080987 | 0.0024756 | 11.8521 | 3.8157 | 4.9835 | 985 | 985 |  | 0.1962 | 0.46662
7.5303 | 505.801 | 12.6886 | 0.0081176 | 0.0024775 | 11.8588 | 3.8195 | 4.9872 | 986 | 986 |  | 0.19635 | 0.46688
7.5379 | 506.449 | 12.6968 | 0.0081365 | 0.0024666 | 11.8655 | 3.8231 | 4.9909 | 987 | 987 |  | 0.19649 | 0.46714
7.5456 | 507.098 | 12.7049 | 0.0081554 | 0.002443 | 11.8722 | 3.8268 | 4.9945 | 988 | 988 |  | 0.19664 | 0.46741
7.5532 | 507.7478 | 12.713 | 0.0081741 | 0.002407 | 11.8789 | 3.8305 | 4.9982 | 989 | 989 |  | 0.19678 | 0.46767
7.5608 | 508.3986 | 12.7212 | 0.0081925 | 0.0023587 | 11.8856 | 3.8341 | 5.0018 | 990 | 990 |  | 0.19692 | 0.46794
7.5685 | 509.0502 | 12.7293 | 0.0082105 | 0.0022987 | 11.8923 | 3.8378 | 5.0055 | 991 | 991 |  | 0.19707 | 0.4682
7.5761 | 509.7028 | 12.7375 | 0.0082281 | 0.0022272 | 11.8991 | 3.8414 | 5.0091 | 992 | 992 |  | 0.19721 | 0.46847
7.5838 | 510.3563 | 12.7456 | 0.0082451 | 0.0021449 | 11.9058 | 3.845 | 5.0127 | 993 | 993 |  | 0.19735 | 0.46873
7.5914 | 511.0107 | 12.7538 | 0.0082615 | 0.0020525 | 11.9126 | 3.8486 | 5.0163 | 994 | 994 |  | 0.19749 | 0.469
7.5991 | 511.6661 | 12.762 | 0.0082772 | 0.0019506 | 11.9193 | 3.8521 | 5.0198 | 995 | 995 |  | 0.19763 | 0.46926
7.6067 | 512.3223 | 12.7702 | 0.0082921 | 0.0018399 | 11.9261 | 3.8557 | 5.0234 | 996 | 996 |  | 0.19777 | 0.46953
7.6144 | 512.9795 | 12.7784 | 0.0083062 | 0.0017215 | 11.9329 | 3.8592 | 5.027 | 997 | 997 |  | 0.19791 | 0.4698
7.622 | 513.6376 | 12.7866 | 0.0083193 | 0.0015961 | 11.9396 | 3.8628 | 5.0305 | 998 | 998 |  | 0.19805 | 0.47006
7.6296 | 514.2966 | 12.7948 | 0.0083315 | 0.0014647 | 11.9464 | 3.8663 | 5.034 | 999 | 999 |  | 0.19819 | 0.47033
7.6373 | 514.9565 | 12.803 | 0.0083427 | 0.0013284 | 11.9532 | 3.8698 | 5.0375 | 1000 | 1000 |  | 0.19833 | 0.4706
7.6449 | 515.6174 | 12.8112 | 0.0083529 | 0.0011882 | 11.96 | 3.8733 | 5.041 | 1001 | 1001 |  | 0.19847 | 0.47087
7.6526 | 516.2792 | 12.8194 | 0.008362 | 0.0010451 | 11.9668 | 3.8768 | 5.0445 | 1002 | 1002 |  | 0.1986 | 0.47113
7.6602 | 516.9419 | 12.8276 | 0.00837 | 0.00090027 | 11.9736 | 3.8803 | 5.048 | 1003 | 1003 |  | 0.19874 | 0.4714
7.6679 | 517.6056 | 12.8358 | 0.0083768 | 0.00075482 | 11.9804 | 3.8838 | 5.0515 | 1004 | 1004 |  | 0.19888 | 0.47167
7.6755 | 518.2701 | 12.8441 | 0.0083826 | 0.00060986 | 11.9872 | 3.8873 | 5.055 | 1005 | 1005 |  | 0.19902 | 0.47194
7.6832 | 518.9356 | 12.8523 | 0.0083873 | 0.0004665 | 11.994 | 3.8908 | 5.0585 | 1006 | 1006 |  | 0.19915 | 0.4722
7.6908 | 519.6021 | 12.8606 | 0.0083908 | 0.00032584 | 12.0008 | 3.8943 | 5.062 | 1007 | 1007 |  | 0.19929 | 0.47247
7.6985 | 520.2695 | 12.8688 | 0.0083933 | 0.00018895 | 12.0076 | 3.8977 | 5.0655 | 1008 | 1008 |  | 0.19943 | 0.47274
7.7061 | 520.9378 | 12.8771 | 0.0083948 | 5.6894e-05 | 12.0144 | 3.9012 | 5.069 | 1009 | 1009 |  | 0.19957 | 0.47301
7.7137 | 521.607 | 12.8854 | 0.0083952 | -6.9321e-05 | 12.0212 | 3.9047 | 5.0724 | 1010 | 1010 |  | 0.1997 | 0.47328
7.7214 | 522.2772 | 12.8936 | 0.0083947 | -0.00018873 | 12.028 | 3.9082 | 5.0759 | 1011 | 1011 |  | 0.19984 | 0.47354
7.729 | 522.9484 | 12.9019 | 0.0083932 | -0.0003004 | 12.0348 | 3.9117 | 5.0794 | 1012 | 1012 |  | 0.19998 | 0.47381
7.7367 | 523.6204 | 12.9102 | 0.0083909 | -0.00040349 | 12.0416 | 3.9152 | 5.0829 | 1013 | 1013 |  | 0.20011 | 0.47408
7.7443 | 524.2934 | 12.9185 | 0.0083879 | -0.00049721 | 12.0484 | 3.9187 | 5.0864 | 1014 | 1014 |  | 0.20025 | 0.47435
7.752 | 524.9674 | 12.9268 | 0.0083841 | -0.00058082 | 12.0552 | 3.9221 | 5.0899 | 1015 | 1015 |  | 0.20039 | 0.47462
7.7596 | 525.6423 | 12.9351 | 0.0083796 | -0.0006537 | 12.062 | 3.9256 | 5.0934 | 1016 | 1016 |  | 0.20053 | 0.47488
7.7673 | 526.3182 | 12.9434 | 0.0083746 | -0.00071527 | 12.0688 | 3.9291 | 5.0969 | 1017 | 1017 |  | 0.20066 | 0.47515
7.7749 | 526.995 | 12.9517 | 0.0083692 | -0.00076506 | 12.0756 | 3.9327 | 5.1004 | 1018 | 1018 |  | 0.2008 | 0.47542
7.7825 | 527.6727 | 12.9601 | 0.0083633 | -0.00080269 | 12.0824 | 3.9362 | 5.1039 | 1019 | 1019 |  | 0.20094 | 0.47569
7.7902 | 528.3514 | 12.9684 | 0.0083572 | -0.00082787 | 12.0892 | 3.9397 | 5.1074 | 1020 | 1020 |  | 0.20108 | 0.47595
7.7978 | 529.031 | 12.9767 | 0.0083508 | -0.00084039 | 12.096 | 3.9432 | 5.1109 | 1021 | 1021 |  | 0.20122 | 0.47622
7.8055 | 529.7116 | 12.9851 | 0.0083444 | -0.00084017 | 12.1028 | 3.9467 | 5.1145 | 1022 | 1022 |  | 0.20136 | 0.47649
7.8131 | 530.3932 | 12.9934 | 0.008338 | -0.00082719 | 12.1095 | 3.9503 | 5.118 | 1023 | 1023 |  | 0.2015 | 0.47675
7.8208 | 531.0757 | 13.0018 | 0.0083317 | -0.00080156 | 12.1163 | 3.9538 | 5.1216 | 1024 | 1024 |  | 0.20164 | 0.47702
7.8284 | 531.7592 | 13.0102 | 0.0083255 | -0.00076346 | 12.1231 | 3.9574 | 5.1251 | 1025 | 1025 |  | 0.20178 | 0.47729
7.8361 | 532.4436 | 13.0185 | 0.0083197 | -0.00071318 | 12.1299 | 3.9609 | 5.1287 | 1026 | 1026 |  | 0.20192 | 0.47755
7.8437 | 533.129 | 13.0269 | 0.0083142 | -0.00065111 | 12.1366 | 3.9645 | 5.1322 | 1027 | 1027 |  | 0.20206 | 0.47782
7.8514 | 533.8153 | 13.0353 | 0.0083093 | -0.0005777 | 12.1434 | 3.968 | 5.1358 | 1028 | 1028 |  | 0.2022 | 0.47809
7.859 | 534.5026 | 13.0437 | 0.0083049 | -0.00049353 | 12.1502 | 3.9716 | 5.1393 | 1029 | 1029 |  | 0.20234 | 0.47835
7.8666 | 535.1909 | 13.0521 | 0.0083011 | -0.00039923 | 12.1569 | 3.9752 | 5.1429 | 1030 | 1030 |  | 0.20248 | 0.47862
7.8743 | 535.8802 | 13.0605 | 0.008298 | -0.00029551 | 12.1637 | 3.9787 | 5.1465 | 1031 | 1031 |  | 0.20262 | 0.47888
7.8819 | 536.5704 | 13.0689 | 0.0082958 | -0.00018316 | 12.1704 | 3.9823 | 5.15 | 1032 | 1032 |  | 0.20276 | 0.47915
7.8896 | 537.2615 | 13.0773 | 0.0082944 | -6.3045e-05 | 12.1772 | 3.9859 | 5.1536 | 1033 | 1033 |  | 0.2029 | 0.47942
7.8972 | 537.9537 | 13.0857 | 0.0082939 | 6.3927e-05 | 12.184 | 3.9895 | 5.1572 | 1034 | 1034 |  | 0.20304 | 0.47968
7.9049 | 538.6468 | 13.0941 | 0.0082944 | 0.00019679 | 12.1907 | 3.993 | 5.1607 | 1035 | 1035 |  | 0.20318 | 0.47995
7.9125 | 539.3409 | 13.1026 | 0.0082959 | 0.00033453 | 12.1975 | 3.9966 | 5.1643 | 1036 | 1036 |  | 0.20332 | 0.48022
7.9202 | 540.0359 | 13.111 | 0.0082984 | 0.0004761 | 12.2042 | 4.0002 | 5.1679 | 1037 | 1037 |  | 0.20346 | 0.48048
7.9278 | 540.732 | 13.1195 | 0.0083021 | 0.00062042 | 12.211 | 4.0037 | 5.1714 | 1038 | 1038 |  | 0.2036 | 0.48075
7.9354 | 541.429 | 13.1279 | 0.0083068 | 0.00076639 | 12.2178 | 4.0073 | 5.175 | 1039 | 1039 |  | 0.20374 | 0.48101
7.9431 | 542.1269 | 13.1364 | 0.0083127 | 0.00091291 | 12.2246 | 4.0108 | 5.1785 | 1040 | 1040 |  | 0.20388 | 0.48128
7.9507 | 542.8259 | 13.1448 | 0.0083197 | 0.0010588 | 12.2313 | 4.0144 | 5.1821 | 1041 | 1041 |  | 0.20402 | 0.48155
7.9584 | 543.5258 | 13.1533 | 0.0083278 | 0.0012031 | 12.2381 | 4.0179 | 5.1856 | 1042 | 1042 |  | 0.20416 | 0.48182
7.966 | 544.2268 | 13.1618 | 0.008337 | 0.0013446 | 12.2449 | 4.0214 | 5.1891 | 1043 | 1043 |  | 0.2043 | 0.48208
7.9737 | 544.9287 | 13.1703 | 0.0083472 | 0.0014822 | 12.2517 | 4.0249 | 5.1926 | 1044 | 1044 |  | 0.20443 | 0.48235
7.9813 | 545.6316 | 13.1788 | 0.0083586 | 0.0016148 | 12.2585 | 4.0284 | 5.1961 | 1045 | 1045 |  | 0.20457 | 0.48262
7.989 | 546.3354 | 13.1873 | 0.0083709 | 0.0017416 | 12.2653 | 4.0319 | 5.1996 | 1046 | 1046 |  | 0.20471 | 0.48289
7.9966 | 547.0403 | 13.1958 | 0.0083842 | 0.0018615 | 12.2721 | 4.0354 | 5.2031 | 1047 | 1047 |  | 0.20485 | 0.48315
8.0042 | 547.7461 | 13.2043 | 0.0083985 | 0.0019736 | 12.2789 | 4.0389 | 5.2066 | 1048 | 1048 |  | 0.20498 | 0.48342
8.0119 | 548.453 | 13.2128 | 0.0084135 | 0.002077 | 12.2857 | 4.0423 | 5.21 | 1049 | 1049 |  | 0.20512 | 0.48369
8.0195 | 549.1608 | 13.2213 | 0.0084294 | 0.002171 | 12.2926 | 4.0457 | 5.2135 | 1050 | 1050 |  | 0.20525 | 0.48396
8.0272 | 549.8696 | 13.2299 | 0.008446 | 0.0022548 | 12.2994 | 4.0492 | 5.2169 | 1051 | 1051 |  | 0.20539 | 0.48423
8.0348 | 550.5794 | 13.2384 | 0.0084633 | 0.0023279 | 12.3062 | 4.0526 | 5.2203 | 1052 | 1052 |  | 0.20552 | 0.4845
8.0425 | 551.2903 | 13.2469 | 0.0084811 | 0.0023896 | 12.3131 | 4.0559 | 5.2237 | 1053 | 1053 |  | 0.20566 | 0.48477
8.0501 | 552.0021 | 13.2555 | 0.0084993 | 0.0024395 | 12.32 | 4.0593 | 5.227 | 1054 | 1054 |  | 0.20579 | 0.48504
8.0578 | 552.7149 | 13.264 | 0.008518 | 0.0024772 | 12.3268 | 4.0627 | 5.2304 | 1055 | 1055 |  | 0.20592 | 0.48531
8.0654 | 553.4287 | 13.2726 | 0.0085369 | 0.0025024 | 12.3337 | 4.066 | 5.2337 | 1056 | 1056 |  | 0.20605 | 0.48558
8.0731 | 554.1435 | 13.2812 | 0.008556 | 0.002515 | 12.3406 | 4.0693 | 5.2371 | 1057 | 1057 |  | 0.20618 | 0.48585
8.0807 | 554.8593 | 13.2897 | 0.0085753 | 0.0025148 | 12.3475 | 4.0726 | 5.2404 | 1058 | 1058 |  | 0.20631 | 0.48612
8.0883 | 555.5761 | 13.2983 | 0.0085945 | 0.0025019 | 12.3544 | 4.0759 | 5.2436 | 1059 | 1059 |  | 0.20644 | 0.48639
8.096 | 556.2939 | 13.3069 | 0.0086136 | 0.0024763 | 12.3613 | 4.0792 | 5.2469 | 1060 | 1060 |  | 0.20657 | 0.48667
8.1036 | 557.0127 | 13.3155 | 0.0086326 | 0.0024383 | 12.3682 | 4.0824 | 5.2502 | 1061 | 1061 |  | 0.2067 | 0.48694
8.1113 | 557.7325 | 13.3241 | 0.0086512 | 0.0023882 | 12.3751 | 4.0857 | 5.2534 | 1062 | 1062 |  | 0.20683 | 0.48721
8.1189 | 558.4534 | 13.3327 | 0.0086694 | 0.0023262 | 12.3821 | 4.0889 | 5.2566 | 1063 | 1063 |  | 0.20695 | 0.48748
8.1266 | 559.1752 | 13.3413 | 0.0086872 | 0.002253 | 12.389 | 4.0921 | 5.2598 | 1064 | 1064 |  | 0.20708 | 0.48776
8.1342 | 559.8981 | 13.3499 | 0.0087045 | 0.0021691 | 12.396 | 4.0953 | 5.263 | 1065 | 1065 |  | 0.2072 | 0.48803
8.1419 | 560.6219 | 13.3586 | 0.008721 | 0.0020751 | 12.4029 | 4.0984 | 5.2662 | 1066 | 1066 |  | 0.20733 | 0.4883
8.1495 | 561.3468 | 13.3672 | 0.0087369 | 0.0019717 | 12.4099 | 4.1016 | 5.2693 | 1067 | 1067 |  | 0.20745 | 0.48858
8.1571 | 562.0727 | 13.3758 | 0.008752 | 0.0018598 | 12.4169 | 4.1048 | 5.2725 | 1068 | 1068 |  | 0.20758 | 0.48885
8.1648 | 562.7997 | 13.3845 | 0.0087662 | 0.0017402 | 12.4238 | 4.1079 | 5.2756 | 1069 | 1069 |  | 0.2077 | 0.48913
8.1724 | 563.5276 | 13.3931 | 0.0087795 | 0.0016138 | 12.4308 | 4.111 | 5.2787 | 1070 | 1070 |  | 0.20782 | 0.4894
8.1801 | 564.2565 | 13.4018 | 0.0087918 | 0.0014816 | 12.4378 | 4.1141 | 5.2818 | 1071 | 1071 |  | 0.20795 | 0.48968
8.1877 | 564.9865 | 13.4105 | 0.0088032 | 0.0013446 | 12.4448 | 4.1172 | 5.2849 | 1072 | 1072 |  | 0.20807 | 0.48995
8.1954 | 565.7175 | 13.4191 | 0.0088134 | 0.0012038 | 12.4518 | 4.1203 | 5.288 | 1073 | 1073 |  | 0.20819 | 0.49023
8.203 | 566.4496 | 13.4278 | 0.0088226 | 0.0010604 | 12.4588 | 4.1234 | 5.2911 | 1074 | 1074 |  | 0.20831 | 0.4905
8.2107 | 567.1826 | 13.4365 | 0.0088308 | 0.00091546 | 12.4658 | 4.1265 | 5.2942 | 1075 | 1075 |  | 0.20843 | 0.49078
8.2183 | 567.9167 | 13.4452 | 0.0088378 | 0.00077005 | 12.4728 | 4.1296 | 5.2973 | 1076 | 1076 |  | 0.20855 | 0.49105
8.226 | 568.6518 | 13.4539 | 0.0088436 | 0.0006253 | 12.4798 | 4.1326 | 5.3004 | 1077 | 1077 |  | 0.20868 | 0.49133
8.2336 | 569.3879 | 13.4626 | 0.0088484 | 0.00048233 | 12.4868 | 4.1357 | 5.3034 | 1078 | 1078 |  | 0.2088 | 0.4916
8.2412 | 570.1251 | 13.4713 | 0.0088521 | 0.00034224 | 12.4938 | 4.1388 | 5.3065 | 1079 | 1079 |  | 0.20892 | 0.49188
8.2489 | 570.8633 | 13.48 | 0.0088547 | 0.00020609 | 12.5008 | 4.1418 | 5.3096 | 1080 | 1080 |  | 0.20904 | 0.49216
8.2565 | 571.6025 | 13.4888 | 0.0088563 | 7.4942e-05 | 12.5078 | 4.1449 | 5.3126 | 1081 | 1081 |  | 0.20916 | 0.49243
8.2642 | 572.3428 | 13.4975 | 0.0088569 | -5.0205e-05 | 12.5148 | 4.148 | 5.3157 | 1082 | 1082 |  | 0.20928 | 0.49271
8.2718 | 573.0841 | 13.5062 | 0.0088565 | -0.00016839 | 12.5218 | 4.151 | 5.3187 | 1083 | 1083 |  | 0.2094 | 0.49298
8.2795 | 573.8265 | 13.515 | 0.0088552 | -0.0002787 | 12.5288 | 4.1541 | 5.3218 | 1084 | 1084 |  | 0.20952 | 0.49326
8.2871 | 574.5699 | 13.5237 | 0.0088531 | -0.0003803 | 12.5358 | 4.1572 | 5.3249 | 1085 | 1085 |  | 0.20964 | 0.49353
8.2948 | 575.3143 | 13.5325 | 0.0088502 | -0.00047239 | 12.5428 | 4.1602 | 5.328 | 1086 | 1086 |  | 0.20976 | 0.49381
8.3024 | 576.0598 | 13.5413 | 0.0088465 | -0.00055428 | 12.5498 | 4.1633 | 5.331 | 1087 | 1087 |  | 0.20988 | 0.49409
8.31 | 576.8063 | 13.55 | 0.0088423 | -0.00062533 | 12.5568 | 4.1664 | 5.3341 | 1088 | 1088 |  | 0.21 | 0.49436
8.3177 | 577.5539 | 13.5588 | 0.0088375 | -0.00068499 | 12.5638 | 4.1695 | 5.3372 | 1089 | 1089 |  | 0.21013 | 0.49464
8.3253 | 578.3025 | 13.5676 | 0.0088323 | -0.00073281 | 12.5708 | 4.1726 | 5.3403 | 1090 | 1090 |  | 0.21025 | 0.49491
8.333 | 579.0521 | 13.5764 | 0.0088267 | -0.00076841 | 12.5778 | 4.1757 | 5.3434 | 1091 | 1091 |  | 0.21037 | 0.49519
8.3406 | 579.8029 | 13.5852 | 0.0088208 | -0.00079152 | 12.5847 | 4.1788 | 5.3465 | 1092 | 1092 |  | 0.21049 | 0.49546
8.3483 | 580.5546 | 13.594 | 0.0088148 | -0.00080196 | 12.5917 | 4.1819 | 5.3496 | 1093 | 1093 |  | 0.21061 | 0.49574
8.3559 | 581.3074 | 13.6028 | 0.0088086 | -0.00079964 | 12.5987 | 4.185 | 5.3527 | 1094 | 1094 |  | 0.21074 | 0.49601
8.3636 | 582.0613 | 13.6116 | 0.0088025 | -0.00078457 | 12.6057 | 4.1881 | 5.3558 | 1095 | 1095 |  | 0.21086 | 0.49629
8.3712 | 582.8162 | 13.6204 | 0.0087965 | -0.00075687 | 12.6127 | 4.1912 | 5.3589 | 1096 | 1096 |  | 0.21098 | 0.49656
8.3789 | 583.5722 | 13.6293 | 0.0087907 | -0.00071675 | 12.6196 | 4.1944 | 5.3621 | 1097 | 1097 |  | 0.21111 | 0.49684
8.3865 | 584.3293 | 13.6381 | 0.0087853 | -0.0006645 | 12.6266 | 4.1975 | 5.3652 | 1098 | 1098 |  | 0.21123 | 0.49711
8.3941 | 585.0874 | 13.6469 | 0.0087802 | -0.00060053 | 12.6336 | 4.2006 | 5.3683 | 1099 | 1099 |  | 0.21135 | 0.49739
8.4018 | 585.8466 | 13.6558 | 0.0087756 | -0.00052531 | 12.6406 | 4.2038 | 5.3715 | 1100 | 1100 |  | 0.21148 | 0.49766
8.4094 | 586.6068 | 13.6647 | 0.0087716 | -0.00043942 | 12.6475 | 4.2069 | 5.3746 | 1101 | 1101 |  | 0.2116 | 0.49793
8.4171 | 587.3681 | 13.6735 | 0.0087682 | -0.00034351 | 12.6545 | 4.2101 | 5.3778 | 1102 | 1102 |  | 0.21172 | 0.49821
8.4247 | 588.1305 | 13.6824 | 0.0087656 | -0.00023831 | 12.6615 | 4.2132 | 5.3809 | 1103 | 1103 |  | 0.21185 | 0.49848
8.4324 | 588.8939 | 13.6913 | 0.0087638 | -0.00012462 | 12.6684 | 4.2164 | 5.3841 | 1104 | 1104 |  | 0.21197 | 0.49876
8.44 | 589.6584 | 13.7001 | 0.0087628 | -3.2968e-06 | 12.6754 | 4.2195 | 5.3872 | 1105 | 1105 |  | 0.2121 | 0.49903
8.4477 | 590.424 | 13.709 | 0.0087628 | 0.00012473 | 12.6824 | 4.2227 | 5.3904 | 1106 | 1106 |  | 0.21222 | 0.49931
8.4553 | 591.1906 | 13.7179 | 0.0087637 | 0.00025848 | 12.6893 | 4.2258 | 5.3935 | 1107 | 1107 |  | 0.21234 | 0.49958
8.4629 | 591.9583 | 13.7268 | 0.0087657 | 0.00039694 | 12.6963 | 4.2289 | 5.3967 | 1108 | 1108 |  | 0.21247 | 0.49985
8.4706 | 592.7271 | 13.7358 | 0.0087688 | 0.00053906 | 12.7033 | 4.2321 | 5.3998 | 1109 | 1109 |  | 0.21259 | 0.50013
8.4782 | 593.497 | 13.7447 | 0.0087729 | 0.00068375 | 12.7102 | 4.2352 | 5.4029 | 1110 | 1110 |  | 0.21271 | 0.5004
8.4859 | 594.268 | 13.7536 | 0.0087781 | 0.00082992 | 12.7172 | 4.2383 | 5.4061 | 1111 | 1111 |  | 0.21284 | 0.50068
8.4935 | 595.04 | 13.7625 | 0.0087844 | 0.00097645 | 12.7242 | 4.2415 | 5.4092 | 1112 | 1112 |  | 0.21296 | 0.50095
8.5012 | 595.8131 | 13.7715 | 0.0087919 | 0.0011222 | 12.7312 | 4.2446 | 5.4123 | 1113 | 1113 |  | 0.21308 | 0.50123
8.5088 | 596.5873 | 13.7804 | 0.0088005 | 0.0012661 | 12.7382 | 4.2477 | 5.4154 | 1114 | 1114 |  | 0.21321 | 0.5015
8.5165 | 597.3626 | 13.7894 | 0.0088102 | 0.0014071 | 12.7452 | 4.2508 | 5.4185 | 1115 | 1115 |  | 0.21333 | 0.50178
8.5241 | 598.139 | 13.7983 | 0.0088209 | 0.001544 | 12.7521 | 4.2539 | 5.4216 | 1116 | 1116 |  | 0.21345 | 0.50205
8.5318 | 598.9164 | 13.8073 | 0.0088327 | 0.0016758 | 12.7591 | 4.2569 | 5.4247 | 1117 | 1117 |  | 0.21357 | 0.50233
8.5394 | 599.695 | 13.8163 | 0.0088455 | 0.0018015 | 12.7662 | 4.26 | 5.4277 | 1118 | 1118 |  | 0.21369 | 0.5026
8.547 | 600.4746 | 13.8252 | 0.0088593 | 0.0019202 | 12.7732 | 4.2631 | 5.4308 | 1119 | 1119 |  | 0.21381 | 0.50288
8.5547 | 601.2553 | 13.8342 | 0.008874 | 0.002031 | 12.7802 | 4.2661 | 5.4338 | 1120 | 1120 |  | 0.21393 | 0.50316
8.5623 | 602.0371 | 13.8432 | 0.0088895 | 0.002133 | 12.7872 | 4.2691 | 5.4368 | 1121 | 1121 |  | 0.21405 | 0.50343
8.57 | 602.8201 | 13.8522 | 0.0089058 | 0.0022254 | 12.7942 | 4.2721 | 5.4398 | 1122 | 1122 |  | 0.21417 | 0.50371
8.5776 | 603.6041 | 13.8612 | 0.0089228 | 0.0023076 | 12.8013 | 4.2751 | 5.4428 | 1123 | 1123 |  | 0.21428 | 0.50399
8.5853 | 604.3892 | 13.8702 | 0.0089405 | 0.0023789 | 12.8083 | 4.2781 | 5.4458 | 1124 | 1124 |  | 0.2144 | 0.50426
8.5929 | 605.1754 | 13.8792 | 0.0089587 | 0.0024387 | 12.8154 | 4.281 | 5.4487 | 1125 | 1125 |  | 0.21452 | 0.50454
8.6006 | 605.9627 | 13.8883 | 0.0089773 | 0.0024867 | 12.8224 | 4.284 | 5.4517 | 1126 | 1126 |  | 0.21463 | 0.50482
8.6082 | 606.7511 | 13.8973 | 0.0089963 | 0.0025224 | 12.8295 | 4.2869 | 5.4546 | 1127 | 1127 |  | 0.21475 | 0.5051
8.6158 | 607.5406 | 13.9063 | 0.0090156 | 0.0025457 | 12.8366 | 4.2898 | 5.4575 | 1128 | 1128 |  | 0.21486 | 0.50538
8.6235 | 608.3313 | 13.9154 | 0.0090351 | 0.0025562 | 12.8436 | 4.2926 | 5.4604 | 1129 | 1129 |  | 0.21498 | 0.50566
8.6311 | 609.123 | 13.9244 | 0.0090546 | 0.002554 | 12.8507 | 4.2955 | 5.4632 | 1130 | 1130 |  | 0.21509 | 0.50593
8.6388 | 609.9159 | 13.9335 | 0.0090741 | 0.002539 | 12.8578 | 4.2984 | 5.4661 | 1131 | 1131 |  | 0.2152 | 0.50621
8.6464 | 610.7098 | 13.9426 | 0.0090935 | 0.0025115 | 12.8649 | 4.3012 | 5.4689 | 1132 | 1132 |  | 0.21531 | 0.50649
8.6541 | 611.5049 | 13.9516 | 0.0091127 | 0.0024715 | 12.872 | 4.304 | 5.4717 | 1133 | 1133 |  | 0.21542 | 0.50677
8.6617 | 612.3011 | 13.9607 | 0.0091316 | 0.0024194 | 12.8792 | 4.3068 | 5.4745 | 1134 | 1134 |  | 0.21553 | 0.50705
8.6694 | 613.0983 | 13.9698 | 0.0091501 | 0.0023557 | 12.8863 | 4.3096 | 5.4773 | 1135 | 1135 |  | 0.21564 | 0.50733
8.677 | 613.8968 | 13.9789 | 0.0091681 | 0.0022807 | 12.8934 | 4.3123 | 5.48 | 1136 | 1136 |  | 0.21575 | 0.50761
8.6846 | 614.6963 | 13.988 | 0.0091856 | 0.0021951 | 12.9006 | 4.3151 | 5.4828 | 1137 | 1137 |  | 0.21586 | 0.5079
8.6923 | 615.4969 | 13.9971 | 0.0092024 | 0.0020996 | 12.9077 | 4.3178 | 5.4855 | 1138 | 1138 |  | 0.21597 | 0.50818
8.6999 | 616.2987 | 14.0062 | 0.0092184 | 0.0019948 | 12.9148 | 4.3205 | 5.4882 | 1139 | 1139 |  | 0.21607 | 0.50846
8.7076 | 617.1016 | 14.0153 | 0.0092337 | 0.0018816 | 12.922 | 4.3232 | 5.4909 | 1140 | 1140 |  | 0.21618 | 0.50874
8.7152 | 617.9056 | 14.0245 | 0.009248 | 0.0017609 | 12.9291 | 4.3259 | 5.4936 | 1141 | 1141 |  | 0.21628 | 0.50902
8.7229 | 618.7108 | 14.0336 | 0.0092615 | 0.0016335 | 12.9363 | 4.3286 | 5.4963 | 1142 | 1142 |  | 0.21639 | 0.5093
8.7305 | 619.5171 | 14.0427 | 0.009274 | 0.0015005 | 12.9435 | 4.3312 | 5.499 | 1143 | 1143 |  | 0.21649 | 0.50959
8.7382 | 620.3245 | 14.0519 | 0.0092855 | 0.0013628 | 12.9506 | 4.3339 | 5.5016 | 1144 | 1144 |  | 0.2166 | 0.50987
8.7458 | 621.133 | 14.061 | 0.0092959 | 0.0012216 | 12.9578 | 4.3365 | 5.5043 | 1145 | 1145 |  | 0.2167 | 0.51015
8.7535 | 621.9427 | 14.0702 | 0.0093052 | 0.0010779 | 12.965 | 4.3392 | 5.5069 | 1146 | 1146 |  | 0.21681 | 0.51043
8.7611 | 622.7535 | 14.0794 | 0.0093135 | 0.00093281 | 12.9722 | 4.3418 | 5.5095 | 1147 | 1147 |  | 0.21691 | 0.51072
8.7687 | 623.5654 | 14.0885 | 0.0093206 | 0.00078746 | 12.9793 | 4.3444 | 5.5122 | 1148 | 1148 |  | 0.21701 | 0.511
8.7764 | 624.3785 | 14.0977 | 0.0093266 | 0.00064295 | 12.9865 | 4.3471 | 5.5148 | 1149 | 1149 |  | 0.21712 | 0.51128
8.784 | 625.1927 | 14.1069 | 0.0093315 | 0.00050041 | 12.9937 | 4.3497 | 5.5174 | 1150 | 1150 |  | 0.21722 | 0.51156
8.7917 | 626.008 | 14.1161 | 0.0093354 | 0.00036091 | 13.0009 | 4.3523 | 5.52 | 1151 | 1151 |  | 0.21732 | 0.51185
8.7993 | 626.8245 | 14.1253 | 0.0093381 | 0.00022554 | 13.0081 | 4.3549 | 5.5226 | 1152 | 1152 |  | 0.21743 | 0.51213
8.807 | 627.6422 | 14.1345 | 0.0093398 | 9.5322e-05 | 13.0153 | 4.3575 | 5.5253 | 1153 | 1153 |  | 0.21753 | 0.51241
8.8146 | 628.461 | 14.1437 | 0.0093406 | -2.8731e-05 | 13.0224 | 4.3601 | 5.5279 | 1154 | 1154 |  | 0.21763 | 0.51269
8.8223 | 629.2809 | 14.153 | 0.0093404 | -0.00014567 | 13.0296 | 4.3628 | 5.5305 | 1155 | 1155 |  | 0.21774 | 0.51298
8.8299 | 630.102 | 14.1622 | 0.0093392 | -0.0002546 | 13.0368 | 4.3654 | 5.5331 | 1156 | 1156 |  | 0.21784 | 0.51326
8.8375 | 630.9242 | 14.1714 | 0.0093373 | -0.00035467 | 13.044 | 4.368 | 5.5357 | 1157 | 1157 |  | 0.21794 | 0.51354
8.8452 | 631.7476 | 14.1807 | 0.0093346 | -0.00044513 | 13.0512 | 4.3706 | 5.5383 | 1158 | 1158 |  | 0.21805 | 0.51383
8.8528 | 632.5721 | 14.1899 | 0.0093312 | -0.00052527 | 13.0584 | 4.3732 | 5.541 | 1159 | 1159 |  | 0.21815 | 0.51411
8.8605 | 633.3978 | 14.1992 | 0.0093272 | -0.00059448 | 13.0655 | 4.3759 | 5.5436 | 1160 | 1160 |  | 0.21825 | 0.51439
8.8681 | 634.2246 | 14.2084 | 0.0093226 | -0.00065222 | 13.0727 | 4.3785 | 5.5462 | 1161 | 1161 |  | 0.21836 | 0.51467
8.8758 | 635.0526 | 14.2177 | 0.0093176 | -0.00069805 | 13.0799 | 4.3812 | 5.5489 | 1162 | 1162 |  | 0.21846 | 0.51496
8.8834 | 635.8818 | 14.227 | 0.0093123 | -0.00073162 | 13.0871 | 4.3838 | 5.5515 | 1163 | 1163 |  | 0.21856 | 0.51524
8.8911 | 636.7121 | 14.2363 | 0.0093067 | -0.00075265 | 13.0942 | 4.3865 | 5.5542 | 1164 | 1164 |  | 0.21867 | 0.51552
8.8987 | 637.5436 | 14.2456 | 0.0093009 | -0.000761 | 13.1014 | 4.3891 | 5.5568 | 1165 | 1165 |  | 0.21877 | 0.5158
8.9064 | 638.3763 | 14.2549 | 0.0092951 | -0.00075658 | 13.1086 | 4.3918 | 5.5595 | 1166 | 1166 |  | 0.21888 | 0.51608
8.914 | 639.2101 | 14.2642 | 0.0092893 | -0.00073942 | 13.1157 | 4.3944 | 5.5622 | 1167 | 1167 |  | 0.21898 | 0.51637
8.9216 | 640.0451 | 14.2735 | 0.0092837 | -0.00070967 | 13.1229 | 4.3971 | 5.5648 | 1168 | 1168 |  | 0.21909 | 0.51665
8.9293 | 640.8812 | 14.2828 | 0.0092783 | -0.00066752 | 13.13 | 4.3998 | 5.5675 | 1169 | 1169 |  | 0.21919 | 0.51693
8.9369 | 641.7186 | 14.2921 | 0.0092732 | -0.00061332 | 13.1372 | 4.4025 | 5.5702 | 1170 | 1170 |  | 0.2193 | 0.51721
8.9446 | 642.5571 | 14.3015 | 0.0092685 | -0.00054746 | 13.1444 | 4.4052 | 5.5729 | 1171 | 1171 |  | 0.2194 | 0.51749
8.9522 | 643.3967 | 14.3108 | 0.0092643 | -0.00047044 | 13.1515 | 4.4078 | 5.5756 | 1172 | 1172 |  | 0.21951 | 0.51778
8.9599 | 644.2376 | 14.3202 | 0.0092607 | -0.00038285 | 13.1587 | 4.4105 | 5.5783 | 1173 | 1173 |  | 0.21962 | 0.51806
8.9675 | 645.0796 | 14.3295 | 0.0092578 | -0.00028535 | 13.1658 | 4.4132 | 5.581 | 1174 | 1174 |  | 0.21972 | 0.51834
8.9752 | 645.9228 | 14.3389 | 0.0092556 | -0.00017869 | 13.173 | 4.4159 | 5.5837 | 1175 | 1175 |  | 0.21983 | 0.51862
8.9828 | 646.7672 | 14.3483 | 0.0092542 | -6.3665e-05 | 13.1801 | 4.4186 | 5.5863 | 1176 | 1176 |  | 0.21993 | 0.5189
8.9904 | 647.6128 | 14.3576 | 0.0092537 | 5.8835e-05 | 13.1873 | 4.4213 | 5.589 | 1177 | 1177 |  | 0.22004 | 0.51918
8.9981 | 648.4595 | 14.367 | 0.0092542 | 0.00018788 | 13.1944 | 4.424 | 5.5917 | 1178 | 1178 |  | 0.22015 | 0.51947
9.0057 | 649.3075 | 14.3764 | 0.0092556 | 0.0003225 | 13.2016 | 4.4267 | 5.5944 | 1179 | 1179 |  | 0.22025 | 0.51975
9.0134 | 650.1566 | 14.3858 | 0.0092581 | 0.00046166 | 13.2088 | 4.4294 | 5.5971 | 1180 | 1180 |  | 0.22036 | 0.52003
9.021 | 651.0069 | 14.3952 | 0.0092616 | 0.0006043 | 13.2159 | 4.4321 | 5.5998 | 1181 | 1181 |  | 0.22046 | 0.52031
9.0287 | 651.8584 | 14.4046 | 0.0092662 | 0.00074934 | 13.2231 | 4.4348 | 5.6025 | 1182 | 1182 |  | 0.22057 | 0.52059
9.0363 | 652.7111 | 14.414 | 0.009272 | 0.00089567 | 13.2302 | 4.4374 | 5.6052 | 1183 | 1183 |  | 0.22068 | 0.52088
9.044 | 653.565 | 14.4235 | 0.0092788 | 0.0010422 | 13.2374 | 4.4401 | 5.6078 | 1184 | 1184 |  | 0.22078 | 0.52116
9.0516 | 654.4201 | 14.4329 | 0.0092868 | 0.0011878 | 13.2446 | 4.4427 | 5.6105 | 1185 | 1185 |  | 0.22088 | 0.52144
9.0593 | 655.2764 | 14.4423 | 0.0092959 | 0.0013313 | 13.2517 | 4.4454 | 5.6131 | 1186 | 1186 |  | 0.22099 | 0.52172
9.0669 | 656.1339 | 14.4518 | 0.009306 | 0.0014717 | 13.2589 | 4.448 | 5.6158 | 1187 | 1187 |  | 0.22109 | 0.522
9.0745 | 656.9925 | 14.4612 | 0.0093173 | 0.0016079 | 13.2661 | 4.4507 | 5.6184 | 1188 | 1188 |  | 0.2212 | 0.52229
9.0822 | 657.8524 | 14.4707 | 0.0093296 | 0.0017388 | 13.2733 | 4.4533 | 5.621 | 1189 | 1189 |  | 0.2213 | 0.52257
9.0898 | 658.7135 | 14.4802 | 0.0093429 | 0.0018635 | 13.2805 | 4.4559 | 5.6236 | 1190 | 1190 |  | 0.2214 | 0.52285
9.0975 | 659.5758 | 14.4896 | 0.0093571 | 0.001981 | 13.2877 | 4.4585 | 5.6262 | 1191 | 1191 |  | 0.2215 | 0.52314
9.1051 | 660.4393 | 14.4991 | 0.0093723 | 0.0020905 | 13.2949 | 4.461 | 5.6287 | 1192 | 1192 |  | 0.2216 | 0.52342
9.1128 | 661.304 | 14.5086 | 0.0093882 | 0.002191 | 13.3021 | 4.4636 | 5.6313 | 1193 | 1193 |  | 0.2217 | 0.5237
9.1204 | 662.17 | 14.5181 | 0.009405 | 0.0022818 | 13.3093 | 4.4661 | 5.6338 | 1194 | 1194 |  | 0.2218 | 0.52399
9.1281 | 663.0371 | 14.5276 | 0.0094224 | 0.0023623 | 13.3165 | 4.4686 | 5.6364 | 1195 | 1195 |  | 0.2219 | 0.52427
9.1357 | 663.9055 | 14.5371 | 0.0094405 | 0.0024318 | 13.3237 | 4.4711 | 5.6389 | 1196 | 1196 |  | 0.222 | 0.52456
9.1433 | 664.775 | 14.5466 | 0.0094591 | 0.0024898 | 13.331 | 4.4736 | 5.6413 | 1197 | 1197 |  | 0.2221 | 0.52484
9.151 | 665.6458 | 14.5562 | 0.0094781 | 0.0025358 | 13.3382 | 4.4761 | 5.6438 | 1198 | 1198 |  | 0.2222 | 0.52513
9.1586 | 666.5178 | 14.5657 | 0.0094975 | 0.0025696 | 13.3454 | 4.4785 | 5.6463 | 1199 | 1199 |  | 0.22229 | 0.52541
9.1663 | 667.391 | 14.5752 | 0.0095172 | 0.0025908 | 13.3527 | 4.481 | 5.6487 | 1200 | 1200 |  | 0.22239 | 0.5257
9.1739 | 668.2655 | 14.5848 | 0.009537 | 0.0025993 | 13.3599 | 4.4834 | 5.6511 | 1201 | 1201 |  | 0.22248 | 0.52598
9.1816 | 669.1412 | 14.5943 | 0.0095568 | 0.0025951 | 13.3672 | 4.4858 | 5.6535 | 1202 | 1202 |  | 0.22258 | 0.52627
9.1892 | 670.0181 | 14.6039 | 0.0095767 | 0.0025781 | 13.3745 | 4.4881 | 5.6559 | 1203 | 1203 |  | 0.22267 | 0.52655
9.1969 | 670.8962 | 14.6134 | 0.0095964 | 0.0025485 | 13.3817 | 4.4905 | 5.6582 | 1204 | 1204 |  | 0.22276 | 0.52684
9.2045 | 671.7756 | 14.623 | 0.0096159 | 0.0025066 | 13.389 | 4.4928 | 5.6605 | 1205 | 1205 |  | 0.22286 | 0.52713
9.2121 | 672.6561 | 14.6326 | 0.009635 | 0.0024526 | 13.3963 | 4.4951 | 5.6629 | 1206 | 1206 |  | 0.22295 | 0.52741
9.2198 | 673.538 | 14.6422 | 0.0096538 | 0.002387 | 13.4036 | 4.4974 | 5.6652 | 1207 | 1207 |  | 0.22304 | 0.5277
9.2274 | 674.421 | 14.6518 | 0.009672 | 0.0023104 | 13.4109 | 4.4997 | 5.6675 | 1208 | 1208 |  | 0.22313 | 0.52799
9.2351 | 675.3053 | 14.6614 | 0.0096897 | 0.0022231 | 13.4182 | 4.502 | 5.6697 | 1209 | 1209 |  | 0.22322 | 0.52828
9.2427 | 676.1908 | 14.671 | 0.0097067 | 0.0021261 | 13.4255 | 4.5042 | 5.672 | 1210 | 1210 |  | 0.22331 | 0.52856
9.2504 | 677.0776 | 14.6806 | 0.0097229 | 0.0020199 | 13.4328 | 4.5065 | 5.6742 | 1211 | 1211 |  | 0.22339 | 0.52885
9.258 | 677.9656 | 14.6902 | 0.0097384 | 0.0019055 | 13.4401 | 4.5087 | 5.6764 | 1212 | 1212 |  | 0.22348 | 0.52914
9.2657 | 678.8549 | 14.6999 | 0.0097529 | 0.0017836 | 13.4474 | 4.5109 | 5.6786 | 1213 | 1213 |  | 0.22357 | 0.52943
9.2733 | 679.7454 | 14.7095 | 0.0097666 | 0.0016553 | 13.4548 | 4.5131 | 5.6808 | 1214 | 1214 |  | 0.22366 | 0.52972
9.281 | 680.6371 | 14.7192 | 0.0097792 | 0.0015215 | 13.4621 | 4.5153 | 5.683 | 1215 | 1215 |  | 0.22374 | 0.53
9.2886 | 681.5301 | 14.7288 | 0.0097909 | 0.0013832 | 13.4694 | 4.5175 | 5.6852 | 1216 | 1216 |  | 0.22383 | 0.53029
9.2962 | 682.4244 | 14.7385 | 0.0098014 | 0.0012416 | 13.4768 | 4.5196 | 5.6874 | 1217 | 1217 |  | 0.22391 | 0.53058
9.3039 | 683.3199 | 14.7481 | 0.0098109 | 0.0010976 | 13.4841 | 4.5218 | 5.6895 | 1218 | 1218 |  | 0.224 | 0.53087
9.3115 | 684.2166 | 14.7578 | 0.0098193 | 0.00095242 | 13.4914 | 4.524 | 5.6917 | 1219 | 1219 |  | 0.22408 | 0.53116
9.3192 | 685.1146 | 14.7675 | 0.0098266 | 0.00080716 | 13.4988 | 4.5261 | 5.6938 | 1220 | 1220 |  | 0.22417 | 0.53145
9.3268 | 686.0139 | 14.7772 | 0.0098328 | 0.00066293 | 13.5061 | 4.5282 | 5.696 | 1221 | 1221 |  | 0.22425 | 0.53174
9.3345 | 686.9144 | 14.7869 | 0.0098378 | 0.00052084 | 13.5134 | 4.5304 | 5.6981 | 1222 | 1222 |  | 0.22433 | 0.53203
9.3421 | 687.8162 | 14.7966 | 0.0098418 | 0.00038197 | 13.5208 | 4.5325 | 5.7002 | 1223 | 1223 |  | 0.22442 | 0.53231
9.3498 | 688.7192 | 14.8063 | 0.0098447 | 0.00024739 | 13.5281 | 4.5347 | 5.7024 | 1224 | 1224 |  | 0.2245 | 0.5326
9.3574 | 689.6236 | 14.816 | 0.0098466 | 0.00011814 | 13.5355 | 4.5368 | 5.7045 | 1225 | 1225 |  | 0.22459 | 0.53289
9.365 | 690.5291 | 14.8257 | 0.0098475 | -4.791e-06 | 13.5428 | 4.5389 | 5.7066 | 1226 | 1226 |  | 0.22467 | 0.53318
9.3727 | 691.436 | 14.8355 | 0.0098475 | -0.00012046 | 13.5501 | 4.5411 | 5.7088 | 1227 | 1227 |  | 0.22475 | 0.53347
9.3803 | 692.3441 | 14.8452 | 0.0098466 | -0.00022797 | 13.5575 | 4.5432 | 5.7109 | 1228 | 1228 |  | 0.22484 | 0.53376
9.388 | 693.2535 | 14.8549 | 0.0098448 | -0.00032651 | 13.5648 | 4.5453 | 5.713 | 1229 | 1229 |  | 0.22492 | 0.53405
9.3956 | 694.1641 | 14.8647 | 0.0098423 | -0.00041531 | 13.5722 | 4.5475 | 5.7152 | 1230 | 1230 |  | 0.22501 | 0.53434
9.4033 | 695.0761 | 14.8745 | 0.0098392 | -0.00049369 | 13.5795 | 4.5496 | 5.7173 | 1231 | 1231 |  | 0.22509 | 0.53463
9.4109 | 695.9893 | 14.8842 | 0.0098354 | -0.00056104 | 13.5868 | 4.5518 | 5.7195 | 1232 | 1232 |  | 0.22518 | 0.53492
9.4186 | 696.9038 | 14.894 | 0.0098311 | -0.00061685 | 13.5942 | 4.5539 | 5.7216 | 1233 | 1233 |  | 0.22526 | 0.5352
9.4262 | 697.8195 | 14.9038 | 0.0098264 | -0.00066068 | 13.6015 | 4.5561 | 5.7238 | 1234 | 1234 |  | 0.22535 | 0.53549
9.4339 | 698.7366 | 14.9136 | 0.0098213 | -0.0006922 | 13.6088 | 4.5582 | 5.726 | 1235 | 1235 |  | 0.22543 | 0.53578
9.4415 | 699.6549 | 14.9234 | 0.009816 | -0.00071116 | 13.6162 | 4.5604 | 5.7281 | 1236 | 1236 |  | 0.22552 | 0.53607
9.4491 | 700.5746 | 14.9332 | 0.0098106 | -0.0007174 | 13.6235 | 4.5626 | 5.7303 | 1237 | 1237 |  | 0.2256 | 0.53636
9.4568 | 701.4955 | 14.943 | 0.0098051 | -0.00071088 | 13.6308 | 4.5647 | 5.7325 | 1238 | 1238 |  | 0.22569 | 0.53665
9.4644 | 702.4177 | 14.9528 | 0.0097997 | -0.00069165 | 13.6382 | 4.5669 | 5.7347 | 1239 | 1239 |  | 0.22577 | 0.53694
9.4721 | 703.3412 | 14.9626 | 0.0097944 | -0.00065983 | 13.6455 | 4.5691 | 5.7368 | 1240 | 1240 |  | 0.22586 | 0.53722
9.4797 | 704.2659 | 14.9725 | 0.0097894 | -0.00061568 | 13.6528 | 4.5713 | 5.739 | 1241 | 1241 |  | 0.22595 | 0.53751
9.4874 | 705.192 | 14.9823 | 0.0097847 | -0.00055952 | 13.6601 | 4.5735 | 5.7412 | 1242 | 1242 |  | 0.22603 | 0.5378
9.495 | 706.1194 | 14.9922 | 0.0097804 | -0.00049179 | 13.6675 | 4.5757 | 5.7434 | 1243 | 1243 |  | 0.22612 | 0.53809
9.5027 | 707.0481 | 15.002 | 0.0097766 | -0.00041298 | 13.6748 | 4.5779 | 5.7456 | 1244 | 1244 |  | 0.22621 | 0.53838
9.5103 | 707.978 | 15.0119 | 0.0097735 | -0.00032371 | 13.6821 | 4.5801 | 5.7478 | 1245 | 1245 |  | 0.22629 | 0.53867
9.5179 | 708.9093 | 15.0217 | 0.009771 | -0.00022464 | 13.6894 | 4.5823 | 5.75 | 1246 | 1246 |  | 0.22638 | 0.53895
9.5256 | 709.8419 | 15.0316 | 0.0097693 | -0.00011653 | 13.6967 | 4.5845 | 5.7523 | 1247 | 1247 |  | 0.22647 | 0.53924
9.5332 | 710.7758 | 15.0415 | 0.0097684 | -2.0553e-07 | 13.704 | 4.5867 | 5.7545 | 1248 | 1248 |  | 0.22655 | 0.53953
9.5409 | 711.7109 | 15.0514 | 0.0097684 | 0.00012345 | 13.7114 | 4.589 | 5.7567 | 1249 | 1249 |  | 0.22664 | 0.53982
9.5485 | 712.6474 | 15.0613 | 0.0097693 | 0.0002535 | 13.7187 | 4.5912 | 5.7589 | 1250 | 1250 |  | 0.22673 | 0.54011
9.5562 | 713.5853 | 15.0712 | 0.0097713 | 0.00038896 | 13.726 | 4.5934 | 5.7611 | 1251 | 1251 |  | 0.22681 | 0.54039
9.5638 | 714.5244 | 15.0811 | 0.0097742 | 0.00052879 | 13.7333 | 4.5956 | 5.7633 | 1252 | 1252 |  | 0.2269 | 0.54068
9.5715 | 715.4648 | 15.091 | 0.0097783 | 0.00067193 | 13.7407 | 4.5978 | 5.7655 | 1253 | 1253 |  | 0.22699 | 0.54097
9.5791 | 716.4066 | 15.101 | 0.0097834 | 0.00081728 | 13.748 | 4.5999 | 5.7677 | 1254 | 1254 |  | 0.22707 | 0.54126
9.5868 | 717.3496 | 15.1109 | 0.0097897 | 0.00096375 | 13.7553 | 4.6021 | 5.7698 | 1255 | 1255 |  | 0.22716 | 0.54155
9.5944 | 718.294 | 15.1208 | 0.009797 | 0.0011102 | 13.7626 | 4.6043 | 5.772 | 1256 | 1256 |  | 0.22724 | 0.54184
9.602 | 719.2397 | 15.1308 | 0.0098055 | 0.0012556 | 13.77 | 4.6065 | 5.7742 | 1257 | 1257 |  | 0.22733 | 0.54212
9.6097 | 720.1868 | 15.1408 | 0.0098151 | 0.0013987 | 13.7773 | 4.6086 | 5.7763 | 1258 | 1258 |  | 0.22741 | 0.54241
9.6173 | 721.1351 | 15.1507 | 0.0098258 | 0.0015385 | 13.7846 | 4.6108 | 5.7785 | 1259 | 1259 |  | 0.2275 | 0.5427
9.625 | 722.0848 | 15.1607 | 0.0098376 | 0.0016739 | 13.792 | 4.6129 | 5.7806 | 1260 | 1260 |  | 0.22758 | 0.54299
9.6326 | 723.0358 | 15.1707 | 0.0098504 | 0.001804 | 13.7993 | 4.615 | 5.7827 | 1261 | 1261 |  | 0.22767 | 0.54328
9.6403 | 723.9882 | 15.1807 | 0.0098642 | 0.0019276 | 13.8067 | 4.6171 | 5.7848 | 1262 | 1262 |  | 0.22775 | 0.54357
9.6479 | 724.9419 | 15.1907 | 0.0098789 | 0.0020439 | 13.814 | 4.6192 | 5.7869 | 1263 | 1263 |  | 0.22783 | 0.54386
9.6556 | 725.8969 | 15.2007 | 0.0098945 | 0.002152 | 13.8214 | 4.6213 | 5.789 | 1264 | 1264 |  | 0.22791 | 0.54415
9.6632 | 726.8533 | 15.2107 | 0.009911 | 0.002251 | 13.8288 | 4.6233 | 5.791 | 1265 | 1265 |  | 0.22799 | 0.54444
9.6708 | 727.811 | 15.2207 | 0.0099282 | 0.0023403 | 13.8361 | 4.6254 | 5.7931 | 1266 | 1266 |  | 0.22807 | 0.54473
9.6785 | 728.77 | 15.2307 | 0.0099461 | 0.002419 | 13.8435 | 4.6274 | 5.7951 | 1267 | 1267 |  | 0.22815 | 0.54502
9.6861 | 729.7304 | 15.2407 | 0.0099646 | 0.0024867 | 13.8509 | 4.6294 | 5.7971 | 1268 | 1268 |  | 0.22823 | 0.54531
9.6938 | 730.6921 | 15.2508 | 0.0099836 | 0.0025428 | 13.8583 | 4.6314 | 5.7991 | 1269 | 1269 |  | 0.22831 | 0.5456
9.7014 | 731.6552 | 15.2608 | 0.010003 | 0.002587 | 13.8657 | 4.6333 | 5.801 | 1270 | 1270 |  | 0.22839 | 0.54589
9.7091 | 732.6196 | 15.2709 | 0.010023 | 0.0026187 | 13.873 | 4.6353 | 5.803 | 1271 | 1271 |  | 0.22846 | 0.54618
9.7167 | 733.5853 | 15.281 | 0.010043 | 0.0026379 | 13.8804 | 4.6372 | 5.8049 | 1272 | 1272 |  | 0.22854 | 0.54647
9.7244 | 734.5525 | 15.291 | 0.010063 | 0.0026444 | 13.8878 | 4.6391 | 5.8068 | 1273 | 1273 |  | 0.22861 | 0.54677
9.732 | 735.5209 | 15.3011 | 0.010083 | 0.0026381 | 13.8953 | 4.641 | 5.8087 | 1274 | 1274 |  | 0.22869 | 0.54706
9.7397 | 736.4908 | 15.3112 | 0.010103 | 0.0026191 | 13.9027 | 4.6428 | 5.8106 | 1275 | 1275 |  | 0.22876 | 0.54735
9.7473 | 737.4619 | 15.3213 | 0.010123 | 0.0025876 | 13.9101 | 4.6447 | 5.8124 | 1276 | 1276 |  | 0.22884 | 0.54764
9.7549 | 738.4345 | 15.3314 | 0.010143 | 0.0025437 | 13.9175 | 4.6465 | 5.8142 | 1277 | 1277 |  | 0.22891 | 0.54793
9.7626 | 739.4084 | 15.3415 | 0.010163 | 0.0024879 | 13.9249 | 4.6483 | 5.8161 | 1278 | 1278 |  | 0.22898 | 0.54823
9.7702 | 740.3837 | 15.3516 | 0.010182 | 0.0024205 | 13.9324 | 4.6501 | 5.8178 | 1279 | 1279 |  | 0.22905 | 0.54852
9.7779 | 741.3603 | 15.3617 | 0.0102 | 0.0023421 | 13.9398 | 4.6519 | 5.8196 | 1280 | 1280 |  | 0.22912 | 0.54881
9.7855 | 742.3383 | 15.3718 | 0.010218 | 0.0022533 | 13.9472 | 4.6537 | 5.8214 | 1281 | 1281 |  | 0.22919 | 0.5491
9.7932 | 743.3177 | 15.382 | 0.010235 | 0.0021547 | 13.9547 | 4.6554 | 5.8231 | 1282 | 1282 |  | 0.22926 | 0.5494
9.8008 | 744.2984 | 15.3921 | 0.010252 | 0.0020472 | 13.9621 | 4.6571 | 5.8248 | 1283 | 1283 |  | 0.22932 | 0.54969
9.8085 | 745.2805 | 15.4023 | 0.010267 | 0.0019315 | 13.9696 | 4.6588 | 5.8266 | 1284 | 1284 |  | 0.22939 | 0.54998
9.8161 | 746.264 | 15.4124 | 0.010282 | 0.0018086 | 13.977 | 4.6605 | 5.8283 | 1285 | 1285 |  | 0.22946 | 0.55028
9.8237 | 747.2489 | 15.4226 | 0.010296 | 0.0016793 | 13.9845 | 4.6622 | 5.8299 | 1286 | 1286 |  | 0.22953 | 0.55057
9.8314 | 748.2351 | 15.4328 | 0.010309 | 0.0015448 | 13.992 | 4.6639 | 5.8316 | 1287 | 1287 |  | 0.22959 | 0.55086
9.839 | 749.2227 | 15.443 | 0.010321 | 0.0014059 | 13.9994 | 4.6656 | 5.8333 | 1288 | 1288 |  | 0.22966 | 0.55116
9.8467 | 750.2117 | 15.4531 | 0.010331 | 0.0012638 | 14.0069 | 4.6672 | 5.8349 | 1289 | 1289 |  | 0.22972 | 0.55145
9.8543 | 751.2021 | 15.4633 | 0.010341 | 0.0011196 | 14.0143 | 4.6689 | 5.8366 | 1290 | 1290 |  | 0.22979 | 0.55175
9.862 | 752.1939 | 15.4736 | 0.01035 | 0.0009744 | 14.0218 | 4.6705 | 5.8382 | 1291 | 1291 |  | 0.22985 | 0.55204
9.8696 | 753.187 | 15.4838 | 0.010357 | 0.00082927 | 14.0293 | 4.6721 | 5.8399 | 1292 | 1292 |  | 0.22992 | 0.55233
9.8773 | 754.1816 | 15.494 | 0.010363 | 0.00068534 | 14.0368 | 4.6738 | 5.8415 | 1293 | 1293 |  | 0.22998 | 0.55263
9.8849 | 755.1775 | 15.5042 | 0.010369 | 0.00054373 | 14.0442 | 4.6754 | 5.8431 | 1294 | 1294 |  | 0.23004 | 0.55292
9.8925 | 756.1749 | 15.5144 | 0.010373 | 0.00040552 | 14.0517 | 4.677 | 5.8447 | 1295 | 1295 |  | 0.23011 | 0.55322
9.9002 | 757.1736 | 15.5247 | 0.010376 | 0.00027177 | 14.0592 | 4.6786 | 5.8463 | 1296 | 1296 |  | 0.23017 | 0.55351
9.9078 | 758.1737 | 15.5349 | 0.010378 | 0.00014351 | 14.0666 | 4.6802 | 5.848 | 1297 | 1297 |  | 0.23023 | 0.5538
9.9155 | 759.1753 | 15.5452 | 0.010379 | 2.1729e-05 | 14.0741 | 4.6819 | 5.8496 | 1298 | 1298 |  | 0.2303 | 0.5541
9.9231 | 760.1782 | 15.5555 | 0.010379 | -9.2644e-05 | 14.0816 | 4.6835 | 5.8512 | 1299 | 1299 |  | 0.23036 | 0.55439
9.9308 | 761.1826 | 15.5657 | 0.010379 | -0.00019873 | 14.0891 | 4.6851 | 5.8528 | 1300 | 1300 |  | 0.23043 | 0.55469
9.9384 | 762.1883 | 15.576 | 0.010377 | -0.0002957 | 14.0965 | 4.6867 | 5.8544 | 1301 | 1301 |  | 0.23049 | 0.55498
9.9461 | 763.1954 | 15.5863 | 0.010375 | -0.00038282 | 14.104 | 4.6883 | 5.8561 | 1302 | 1302 |  | 0.23055 | 0.55528
9.9537 | 764.204 | 15.5966 | 0.010372 | -0.00045942 | 14.1115 | 4.69 | 5.8577 | 1303 | 1303 |  | 0.23062 | 0.55557
9.9614 | 765.214 | 15.6069 | 0.010368 | -0.0005249 | 14.1189 | 4.6916 | 5.8593 | 1304 | 1304 |  | 0.23068 | 0.55586
9.969 | 766.2254 | 15.6172 | 0.010364 | -0.00057876 | 14.1264 | 4.6932 | 5.861 | 1305 | 1305 |  | 0.23075 | 0.55616
9.9766 | 767.2382 | 15.6275 | 0.01036 | -0.00062059 | 14.1339 | 4.6949 | 5.8626 | 1306 | 1306 |  | 0.23081 | 0.55645
9.9843 | 768.2524 | 15.6378 | 0.010355 | -0.00065005 | 14.1413 | 4.6965 | 5.8642 | 1307 | 1307 |  | 0.23088 | 0.55675
9.9919 | 769.268 | 15.6482 | 0.01035 | -0.00066692 | 14.1488 | 4.6982 | 5.8659 | 1308 | 1308 |  | 0.23094 | 0.55704
9.9996 | 770.2851 | 15.6585 | 0.010345 | -0.00067107 | 14.1563 | 4.6998 | 5.8675 | 1309 | 1309 |  | 0.23101 | 0.55733
10.0072 | 771.3036 | 15.6689 | 0.01034 | -0.00066245 | 14.1637 | 4.7015 | 5.8692 | 1310 | 1310 |  | 0.23107 | 0.55763
10.0149 | 772.3235 | 15.6792 | 0.010335 | -0.00064113 | 14.1712 | 4.7031 | 5.8709 | 1311 | 1311 |  | 0.23114 | 0.55792
10.0225 | 773.3448 | 15.6896 | 0.01033 | -0.00060726 | 14.1786 | 4.7048 | 5.8725 | 1312 | 1312 |  | 0.2312 | 0.55821
10.0302 | 774.3676 | 15.7 | 0.010325 | -0.00056111 | 14.1861 | 4.7065 | 5.8742 | 1313 | 1313 |  | 0.23127 | 0.55851
10.0378 | 775.3918 | 15.7103 | 0.010321 | -0.00050301 | 14.1936 | 4.7082 | 5.8759 | 1314 | 1314 |  | 0.23133 | 0.5588
10.0454 | 776.4174 | 15.7207 | 0.010317 | -0.00043341 | 14.201 | 4.7098 | 5.8776 | 1315 | 1315 |  | 0.2314 | 0.5591
10.0531 | 777.4444 | 15.7311 | 0.010314 | -0.00035283 | 14.2085 | 4.7115 | 5.8793 | 1316 | 1316 |  | 0.23147 | 0.55939
10.0607 | 778.4729 | 15.7415 | 0.010311 | -0.00026189 | 14.2159 | 4.7132 | 5.8809 | 1317 | 1317 |  | 0.23153 | 0.55968
10.0684 | 779.5029 | 15.7519 | 0.010309 | -0.00016127 | 14.2234 | 4.7149 | 5.8826 | 1318 | 1318 |  | 0.2316 | 0.55998
10.076 | 780.5343 | 15.7624 | 0.010308 | -5.1738e-05 | 14.2309 | 4.7166 | 5.8843 | 1319 | 1319 |  | 0.23167 | 0.56027
10.0837 | 781.5671 | 15.7728 | 0.010308 | 6.587e-05 | 14.2383 | 4.7183 | 5.886 | 1320 | 1320 |  | 0.23173 | 0.56056
10.0913 | 782.6014 | 15.7832 | 0.010308 | 0.00019066 | 14.2458 | 4.72 | 5.8877 | 1321 | 1321 |  | 0.2318 | 0.56086
10.099 | 783.6371 | 15.7937 | 0.010309 | 0.00032169 | 14.2532 | 4.7216 | 5.8894 | 1322 | 1322 |  | 0.23187 | 0.56115
10.1066 | 784.6742 | 15.8041 | 0.010312 | 0.00045796 | 14.2607 | 4.7233 | 5.8911 | 1323 | 1323 |  | 0.23193 | 0.56144
10.1143 | 785.7129 | 15.8146 | 0.010315 | 0.00059843 | 14.2681 | 4.725 | 5.8927 | 1324 | 1324 |  | 0.232 | 0.56174
10.1219 | 786.7529 | 15.825 | 0.01032 | 0.00074204 | 14.2756 | 4.7267 | 5.8944 | 1325 | 1325 |  | 0.23206 | 0.56203
10.1295 | 787.7945 | 15.8355 | 0.010326 | 0.00088769 | 14.2831 | 4.7283 | 5.8961 | 1326 | 1326 |  | 0.23213 | 0.56233
10.1372 | 788.8374 | 15.846 | 0.010332 | 0.0010343 | 14.2905 | 4.73 | 5.8977 | 1327 | 1327 |  | 0.23219 | 0.56262
10.1448 | 789.8819 | 15.8565 | 0.01034 | 0.0011807 | 14.298 | 4.7316 | 5.8994 | 1328 | 1328 |  | 0.23226 | 0.56291
10.1525 | 790.9278 | 15.867 | 0.010349 | 0.0013258 | 14.3055 | 4.7333 | 5.901 | 1329 | 1329 |  | 0.23232 | 0.56321
10.1601 | 791.9752 | 15.8775 | 0.01036 | 0.0014685 | 14.3129 | 4.7349 | 5.9026 | 1330 | 1330 |  | 0.23239 | 0.5635
10.1678 | 793.024 | 15.888 | 0.010371 | 0.0016077 | 14.3204 | 4.7365 | 5.9042 | 1331 | 1331 |  | 0.23245 | 0.5638
10.1754 | 794.0743 | 15.8985 | 0.010383 | 0.0017423 | 14.3279 | 4.7381 | 5.9058 | 1332 | 1332 |  | 0.23251 | 0.56409
10.1831 | 795.1261 | 15.909 | 0.010396 | 0.0018714 | 14.3354 | 4.7397 | 5.9074 | 1333 | 1333 |  | 0.23258 | 0.56438
10.1907 | 796.1793 | 15.9195 | 0.010411 | 0.001994 | 14.3428 | 4.7413 | 5.909 | 1334 | 1334 |  | 0.23264 | 0.56468
10.1983 | 797.234 | 15.9301 | 0.010426 | 0.002109 | 14.3503 | 4.7428 | 5.9105 | 1335 | 1335 |  | 0.2327 | 0.56497
10.206 | 798.2902 | 15.9406 | 0.010442 | 0.0022157 | 14.3578 | 4.7444 | 5.9121 | 1336 | 1336 |  | 0.23276 | 0.56527
10.2136 | 799.3479 | 15.9512 | 0.010459 | 0.0023133 | 14.3653 | 4.7459 | 5.9136 | 1337 | 1337 |  | 0.23282 | 0.56556
10.2213 | 800.407 | 15.9618 | 0.010477 | 0.0024009 | 14.3728 | 4.7474 | 5.9151 | 1338 | 1338 |  | 0.23288 | 0.56586
10.2289 | 801.4677 | 15.9723 | 0.010495 | 0.0024779 | 14.3803 | 4.7489 | 5.9166 | 1339 | 1339 |  | 0.23294 | 0.56615
10.2366 | 802.5298 | 15.9829 | 0.010514 | 0.0025438 | 14.3878 | 4.7503 | 5.9181 | 1340 | 1340 |  | 0.23299 | 0.56645
10.2442 | 803.5934 | 15.9935 | 0.010533 | 0.0025981 | 14.3953 | 4.7518 | 5.9195 | 1341 | 1341 |  | 0.23305 | 0.56674
10.2519 | 804.6585 | 16.0041 | 0.010553 | 0.0026402 | 14.4028 | 4.7532 | 5.9209 | 1342 | 1342 |  | 0.23311 | 0.56704
10.2595 | 805.7251 | 16.0147 | 0.010573 | 0.00267 | 14.4103 | 4.7546 | 5.9223 | 1343 | 1343 |  | 0.23316 | 0.56734
10.2672 | 806.7932 | 16.0253 | 0.010594 | 0.0026872 | 14.4179 | 4.756 | 5.9237 | 1344 | 1344 |  | 0.23322 | 0.56763
10.2748 | 807.8627 | 16.0359 | 0.010614 | 0.0026916 | 14.4254 | 4.7574 | 5.9251 | 1345 | 1345 |  | 0.23327 | 0.56793
10.2824 | 808.9338 | 16.0465 | 0.010635 | 0.0026833 | 14.4329 | 4.7587 | 5.9264 | 1346 | 1346 |  | 0.23332 | 0.56822
10.2901 | 810.0064 | 16.0572 | 0.010656 | 0.0026623 | 14.4404 | 4.76 | 5.9278 | 1347 | 1347 |  | 0.23338 | 0.56852
10.2977 | 811.0804 | 16.0678 | 0.010676 | 0.0026288 | 14.448 | 4.7614 | 5.9291 | 1348 | 1348 |  | 0.23343 | 0.56882
10.3054 | 812.156 | 16.0785 | 0.010696 | 0.002583 | 14.4555 | 4.7626 | 5.9304 | 1349 | 1349 |  | 0.23348 | 0.56911
10.313 | 813.2331 | 16.0891 | 0.010716 | 0.0025253 | 14.463 | 4.7639 | 5.9316 | 1350 | 1350 |  | 0.23353 | 0.56941
10.3207 | 814.3116 | 16.0998 | 0.010735 | 0.0024561 | 14.4706 | 4.7652 | 5.9329 | 1351 | 1351 |  | 0.23358 | 0.56971
10.3283 | 815.3917 | 16.1105 | 0.010754 | 0.002376 | 14.4781 | 4.7664 | 5.9341 | 1352 | 1352 |  | 0.23363 | 0.57
10.336 | 816.4733 | 16.1212 | 0.010772 | 0.0022856 | 14.4857 | 4.7676 | 5.9353 | 1353 | 1353 |  | 0.23367 | 0.5703
10.3436 | 817.5564 | 16.1318 | 0.010789 | 0.0021856 | 14.4932 | 4.7688 | 5.9365 | 1354 | 1354 |  | 0.23372 | 0.5706
10.3512 | 818.6411 | 16.1425 | 0.010806 | 0.0020767 | 14.5008 | 4.77 | 5.9377 | 1355 | 1355 |  | 0.23377 | 0.5709
10.3589 | 819.7272 | 16.1532 | 0.010822 | 0.0019598 | 14.5083 | 4.7711 | 5.9389 | 1356 | 1356 |  | 0.23381 | 0.57119
10.3665 | 820.8149 | 16.164 | 0.010837 | 0.0018359 | 14.5159 | 4.7723 | 5.94 | 1357 | 1357 |  | 0.23386 | 0.57149
10.3742 | 821.9041 | 16.1747 | 0.010851 | 0.0017057 | 14.5234 | 4.7734 | 5.9412 | 1358 | 1358 |  | 0.2339 | 0.57179
10.3818 | 822.9948 | 16.1854 | 0.010864 | 0.0015704 | 14.531 | 4.7746 | 5.9423 | 1359 | 1359 |  | 0.23395 | 0.57209
10.3895 | 824.087 | 16.1961 | 0.010876 | 0.001431 | 14.5386 | 4.7757 | 5.9434 | 1360 | 1360 |  | 0.23399 | 0.57238
10.3971 | 825.1808 | 16.2069 | 0.010887 | 0.0012885 | 14.5461 | 4.7768 | 5.9445 | 1361 | 1361 |  | 0.23404 | 0.57268
10.4048 | 826.2761 | 16.2176 | 0.010897 | 0.0011441 | 14.5537 | 4.7779 | 5.9456 | 1362 | 1362 |  | 0.23408 | 0.57298
10.4124 | 827.3729 | 16.2284 | 0.010906 | 0.00099888 | 14.5613 | 4.779 | 5.9467 | 1363 | 1363 |  | 0.23412 | 0.57328
10.42 | 828.4713 | 16.2392 | 0.010913 | 0.00085391 | 14.5688 | 4.7801 | 5.9478 | 1364 | 1364 |  | 0.23417 | 0.57358
10.4277 | 829.5712 | 16.2499 | 0.01092 | 0.00071032 | 14.5764 | 4.7811 | 5.9489 | 1365 | 1365 |  | 0.23421 | 0.57387
10.4353 | 830.6726 | 16.2607 | 0.010925 | 0.00056922 | 14.584 | 4.7822 | 5.9499 | 1366 | 1366 |  | 0.23425 | 0.57417
10.443 | 831.7756 | 16.2715 | 0.01093 | 0.00043169 | 14.5915 | 4.7833 | 5.951 | 1367 | 1367 |  | 0.23429 | 0.57447
10.4506 | 832.8801 | 16.2823 | 0.010933 | 0.0002988 | 14.5991 | 4.7844 | 5.9521 | 1368 | 1368 |  | 0.23433 | 0.57477
10.4583 | 833.9862 | 16.2931 | 0.010935 | 0.00017156 | 14.6067 | 4.7854 | 5.9532 | 1369 | 1369 |  | 0.23438 | 0.57507
10.4659 | 835.0938 | 16.3039 | 0.010936 | 5.0948e-05 | 14.6142 | 4.7865 | 5.9542 | 1370 | 1370 |  | 0.23442 | 0.57536
10.4736 | 836.203 | 16.3148 | 0.010937 | -6.2104e-05 | 14.6218 | 4.7876 | 5.9553 | 1371 | 1371 |  | 0.23446 | 0.57566
10.4812 | 837.3137 | 16.3256 | 0.010936 | -0.00016673 | 14.6294 | 4.7886 | 5.9564 | 1372 | 1372 |  | 0.2345 | 0.57596
10.4889 | 838.426 | 16.3364 | 0.010935 | -0.00026212 | 14.637 | 4.7897 | 5.9574 | 1373 | 1373 |  | 0.23454 | 0.57626
10.4965 | 839.5398 | 16.3473 | 0.010933 | -0.00034755 | 14.6445 | 4.7908 | 5.9585 | 1374 | 1374 |  | 0.23459 | 0.57656
10.5041 | 840.6552 | 16.3581 | 0.01093 | -0.00042235 | 14.6521 | 4.7919 | 5.9596 | 1375 | 1375 |  | 0.23463 | 0.57685
10.5118 | 841.7722 | 16.369 | 0.010927 | -0.00048594 | 14.6597 | 4.7929 | 5.9607 | 1376 | 1376 |  | 0.23467 | 0.57715
10.5194 | 842.8907 | 16.3799 | 0.010924 | -0.00053785 | 14.6672 | 4.794 | 5.9618 | 1377 | 1377 |  | 0.23471 | 0.57745
10.5271 | 844.0107 | 16.3908 | 0.010919 | -0.00057765 | 14.6748 | 4.7951 | 5.9628 | 1378 | 1378 |  | 0.23476 | 0.57775
10.5347 | 845.1324 | 16.4016 | 0.010915 | -0.00060505 | 14.6824 | 4.7962 | 5.9639 | 1379 | 1379 |  | 0.2348 | 0.57805
10.5424 | 846.2556 | 16.4125 | 0.01091 | -0.00061983 | 14.6899 | 4.7973 | 5.965 | 1380 | 1380 |  | 0.23484 | 0.57834
10.55 | 847.3804 | 16.4234 | 0.010906 | -0.00062188 | 14.6975 | 4.7984 | 5.9661 | 1381 | 1381 |  | 0.23489 | 0.57864
10.5577 | 848.5067 | 16.4344 | 0.010901 | -0.00061116 | 14.7051 | 4.7995 | 5.9673 | 1382 | 1382 |  | 0.23493 | 0.57894
10.5653 | 849.6347 | 16.4453 | 0.010896 | -0.00058776 | 14.7126 | 4.8006 | 5.9684 | 1383 | 1383 |  | 0.23498 | 0.57924
10.5729 | 850.7642 | 16.4562 | 0.010892 | -0.00055184 | 14.7202 | 4.8018 | 5.9695 | 1384 | 1384 |  | 0.23502 | 0.57953
10.5806 | 851.8953 | 16.4671 | 0.010887 | -0.00050369 | 14.7277 | 4.8029 | 5.9706 | 1385 | 1385 |  | 0.23506 | 0.57983
10.5882 | 853.0279 | 16.4781 | 0.010884 | -0.00044366 | 14.7353 | 4.804 | 5.9717 | 1386 | 1386 |  | 0.23511 | 0.58013
10.5959 | 854.1622 | 16.489 | 0.01088 | -0.00037221 | 14.7429 | 4.8051 | 5.9729 | 1387 | 1387 |  | 0.23515 | 0.58043
10.6035 | 855.2981 | 16.5 | 0.010877 | -0.00028987 | 14.7504 | 4.8063 | 5.974 | 1388 | 1388 |  | 0.2352 | 0.58073
10.6112 | 856.4355 | 16.511 | 0.010875 | -0.00019728 | 14.758 | 4.8074 | 5.9751 | 1389 | 1389 |  | 0.23524 | 0.58102
10.6188 | 857.5745 | 16.5219 | 0.010874 | -9.5127e-05 | 14.7656 | 4.8085 | 5.9762 | 1390 | 1390 |  | 0.23529 | 0.58132
10.6265 | 858.7151 | 16.5329 | 0.010873 | 1.5806e-05 | 14.7731 | 4.8097 | 5.9774 | 1391 | 1391 |  | 0.23533 | 0.58162
10.6341 | 859.8573 | 16.5439 | 0.010873 | 0.00013468 | 14.7807 | 4.8108 | 5.9785 | 1392 | 1392 |  | 0.23537 | 0.58192
10.6418 | 861.0012 | 16.5549 | 0.010874 | 0.00026058 | 14.7882 | 4.8119 | 5.9796 | 1393 | 1393 |  | 0.23542 | 0.58221
10.6494 | 862.1466 | 16.5659 | 0.010876 | 0.00039257 | 14.7958 | 4.813 | 5.9808 | 1394 | 1394 |  | 0.23546 | 0.58251
10.657 | 863.2936 | 16.5769 | 0.010879 | 0.00052962 | 14.8034 | 4.8142 | 5.9819 | 1395 | 1395 |  | 0.23551 | 0.58281
10.6647 | 864.4422 | 16.588 | 0.010883 | 0.00067071 | 14.8109 | 4.8153 | 5.983 | 1396 | 1396 |  | 0.23555 | 0.58311
10.6723 | 865.5924 | 16.599 | 0.010888 | 0.00081476 | 14.8185 | 4.8164 | 5.9841 | 1397 | 1397 |  | 0.23559 | 0.58341
10.68 | 866.7443 | 16.61 | 0.010894 | 0.00096067 | 14.8261 | 4.8175 | 5.9852 | 1398 | 1398 |  | 0.23564 | 0.5837
10.6876 | 867.8977 | 16.6211 | 0.010902 | 0.0011073 | 14.8336 | 4.8186 | 5.9863 | 1399 | 1399 |  | 0.23568 | 0.584
10.6953 | 869.0528 | 16.6321 | 0.01091 | 0.0012536 | 14.8412 | 4.8197 | 5.9874 | 1400 | 1400 |  | 0.23572 | 0.5843
10.7029 | 870.2095 | 16.6432 | 0.01092 | 0.0013984 | 14.8488 | 4.8207 | 5.9885 | 1401 | 1401 |  | 0.23577 | 0.5846
10.7106 | 871.3678 | 16.6543 | 0.010931 | 0.0015407 | 14.8563 | 4.8218 | 5.9895 | 1402 | 1402 |  | 0.23581 | 0.58489
10.7182 | 872.5277 | 16.6654 | 0.010942 | 0.0016793 | 14.8639 | 4.8229 | 5.9906 | 1403 | 1403 |  | 0.23585 | 0.58519
10.7258 | 873.6892 | 16.6764 | 0.010955 | 0.0018131 | 14.8715 | 4.8239 | 5.9916 | 1404 | 1404 |  | 0.23589 | 0.58549
10.7335 | 874.8524 | 16.6875 | 0.010969 | 0.0019413 | 14.879 | 4.8249 | 5.9926 | 1405 | 1405 |  | 0.23593 | 0.58579
10.7411 | 876.0172 | 16.6987 | 0.010984 | 0.0020627 | 14.8866 | 4.8259 | 5.9936 | 1406 | 1406 |  | 0.23597 | 0.58609
10.7488 | 877.1836 | 16.7098 | 0.011 | 0.0021765 | 14.8942 | 4.8269 | 5.9946 | 1407 | 1407 |  | 0.23601 | 0.58639
10.7564 | 878.3516 | 16.7209 | 0.011016 | 0.0022818 | 14.9018 | 4.8279 | 5.9956 | 1408 | 1408 |  | 0.23605 | 0.58668
10.7641 | 879.5213 | 16.732 | 0.011034 | 0.0023778 | 14.9094 | 4.8288 | 5.9966 | 1409 | 1409 |  | 0.23609 | 0.58698
10.7717 | 880.6927 | 16.7432 | 0.011052 | 0.0024638 | 14.917 | 4.8298 | 5.9975 | 1410 | 1410 |  | 0.23612 | 0.58728
10.7794 | 881.8656 | 16.7543 | 0.011071 | 0.0025391 | 14.9246 | 4.8307 | 5.9984 | 1411 | 1411 |  | 0.23616 | 0.58758
10.787 | 883.0402 | 16.7655 | 0.01109 | 0.0026032 | 14.9321 | 4.8316 | 5.9993 | 1412 | 1412 |  | 0.23619 | 0.58788
10.7947 | 884.2165 | 16.7766 | 0.01111 | 0.0026555 | 14.9397 | 4.8325 | 6.0002 | 1413 | 1413 |  | 0.23623 | 0.58818
10.8023 | 885.3944 | 16.7878 | 0.01113 | 0.0026958 | 14.9473 | 4.8333 | 6.001 | 1414 | 1414 |  | 0.23626 | 0.58848
10.8099 | 886.5739 | 16.799 | 0.011151 | 0.0027236 | 14.9549 | 4.8342 | 6.0019 | 1415 | 1415 |  | 0.23629 | 0.58878
10.8176 | 887.7551 | 16.8102 | 0.011172 | 0.0027387 | 14.9625 | 4.835 | 6.0027 | 1416 | 1416 |  | 0.23633 | 0.58908
10.8252 | 888.9379 | 16.8213 | 0.011193 | 0.0027411 | 14.9701 | 4.8358 | 6.0035 | 1417 | 1417 |  | 0.23636 | 0.58938
10.8329 | 890.1224 | 16.8326 | 0.011214 | 0.0027308 | 14.9777 | 4.8365 | 6.0043 | 1418 | 1418 |  | 0.23639 | 0.58968
10.8405 | 891.3086 | 16.8438 | 0.011235 | 0.0027078 | 14.9854 | 4.8373 | 6.005 | 1419 | 1419 |  | 0.23642 | 0.58997
10.8482 | 892.4964 | 16.855 | 0.011255 | 0.0026723 | 14.993 | 4.838 | 6.0057 | 1420 | 1420 |  | 0.23645 | 0.59027
10.8558 | 893.6859 | 16.8662 | 0.011276 | 0.0026246 | 15.0006 | 4.8387 | 6.0065 | 1421 | 1421 |  | 0.23647 | 0.59057
10.8635 | 894.877 | 16.8774 | 0.011296 | 0.002565 | 15.0082 | 4.8394 | 6.0071 | 1422 | 1422 |  | 0.2365 | 0.59087
10.8711 | 896.0698 | 16.8887 | 0.011315 | 0.0024941 | 15.0158 | 4.8401 | 6.0078 | 1423 | 1423 |  | 0.23653 | 0.59117
10.8787 | 897.2643 | 16.8999 | 0.011334 | 0.0024123 | 15.0234 | 4.8407 | 6.0085 | 1424 | 1424 |  | 0.23655 | 0.59147
10.8864 | 898.4604 | 16.9112 | 0.011353 | 0.0023203 | 15.031 | 4.8414 | 6.0091 | 1425 | 1425 |  | 0.23658 | 0.59177
10.894 | 899.6582 | 16.9225 | 0.011371 | 0.0022188 | 15.0387 | 4.842 | 6.0097 | 1426 | 1426 |  | 0.2366 | 0.59207
10.9017 | 900.8577 | 16.9338 | 0.011388 | 0.0021086 | 15.0463 | 4.8426 | 6.0103 | 1427 | 1427 |  | 0.23663 | 0.59237
10.9093 | 902.0589 | 16.945 | 0.011404 | 0.0019906 | 15.0539 | 4.8432 | 6.0109 | 1428 | 1428 |  | 0.23665 | 0.59267
10.917 | 903.2617 | 16.9563 | 0.011419 | 0.0018656 | 15.0615 | 4.8438 | 6.0115 | 1429 | 1429 |  | 0.23667 | 0.59297
10.9246 | 904.4663 | 16.9676 | 0.011433 | 0.0017346 | 15.0692 | 4.8443 | 6.0121 | 1430 | 1430 |  | 0.2367 | 0.59327
10.9323 | 905.6725 | 16.9789 | 0.011446 | 0.0015986 | 15.0768 | 4.8449 | 6.0126 | 1431 | 1431 |  | 0.23672 | 0.59357
10.9399 | 906.8804 | 16.9903 | 0.011459 | 0.0014586 | 15.0844 | 4.8454 | 6.0131 | 1432 | 1432 |  | 0.23674 | 0.59387
10.9476 | 908.09 | 17.0016 | 0.01147 | 0.0013158 | 15.092 | 4.846 | 6.0137 | 1433 | 1433 |  | 0.23676 | 0.59417
10.9552 | 909.3013 | 17.0129 | 0.01148 | 0.0011712 | 15.0997 | 4.8465 | 6.0142 | 1434 | 1434 |  | 0.23678 | 0.59447
10.9628 | 910.5143 | 17.0243 | 0.011489 | 0.001026 | 15.1073 | 4.847 | 6.0147 | 1435 | 1435 |  | 0.2368 | 0.59477
10.9705 | 911.7289 | 17.0356 | 0.011497 | 0.00088119 | 15.1149 | 4.8475 | 6.0152 | 1436 | 1436 |  | 0.23682 | 0.59508
10.9781 | 912.9453 | 17.047 | 0.011503 | 0.00073797 | 15.1225 | 4.848 | 6.0157 | 1437 | 1437 |  | 0.23684 | 0.59538
10.9858 | 914.1634 | 17.0583 | 0.011509 | 0.00059741 | 15.1302 | 4.8485 | 6.0162 | 1438 | 1438 |  | 0.23686 | 0.59568
10.9934 | 915.3832 | 17.0697 | 0.011514 | 0.00046061 | 15.1378 | 4.849 | 6.0167 | 1439 | 1439 |  | 0.23688 | 0.59598
11.0011 | 916.6047 | 17.0811 | 0.011517 | 0.0003286 | 15.1454 | 4.8495 | 6.0172 | 1440 | 1440 |  | 0.2369 | 0.59628
11.0087 | 917.8279 | 17.0925 | 0.01152 | 0.0002024 | 15.1531 | 4.85 | 6.0177 | 1441 | 1441 |  | 0.23692 | 0.59658
11.0164 | 919.0528 | 17.1039 | 0.011521 | 8.2993e-05 | 15.1607 | 4.8504 | 6.0182 | 1442 | 1442 |  | 0.23694 | 0.59688
11.024 | 920.2794 | 17.1153 | 0.011522 | -2.8715e-05 | 15.1683 | 4.8509 | 6.0186 | 1443 | 1443 |  | 0.23695 | 0.59718
11.0316 | 921.5077 | 17.1267 | 0.011522 | -0.00013186 | 15.1759 | 4.8514 | 6.0191 | 1444 | 1444 |  | 0.23697 | 0.59748
11.0393 | 922.7378 | 17.1382 | 0.011521 | -0.00022565 | 15.1836 | 4.8519 | 6.0196 | 1445 | 1445 |  | 0.23699 | 0.59778
11.0469 | 923.9696 | 17.1496 | 0.011519 | -0.00030936 | 15.1912 | 4.8524 | 6.0201 | 1446 | 1446 |  | 0.23701 | 0.59808
11.0546 | 925.2031 | 17.161 | 0.011517 | -0.00038234 | 15.1988 | 4.8529 | 6.0206 | 1447 | 1447 |  | 0.23703 | 0.59838
11.0622 | 926.4383 | 17.1725 | 0.011514 | -0.00044404 | 15.2065 | 4.8534 | 6.0211 | 1448 | 1448 |  | 0.23705 | 0.59868
11.0699 | 927.6753 | 17.184 | 0.01151 | -0.00049397 | 15.2141 | 4.8539 | 6.0216 | 1449 | 1449 |  | 0.23707 | 0.59898
11.0775 | 928.9139 | 17.1954 | 0.011506 | -0.00053175 | 15.2217 | 4.8544 | 6.0221 | 1450 | 1450 |  | 0.23709 | 0.59928
11.0852 | 930.1544 | 17.2069 | 0.011502 | -0.00055708 | 15.2293 | 4.8549 | 6.0226 | 1451 | 1451 |  | 0.23711 | 0.59958
11.0928 | 931.3965 | 17.2184 | 0.011498 | -0.00056977 | 15.237 | 4.8554 | 6.0231 | 1452 | 1452 |  | 0.23713 | 0.59988
11.1004 | 932.6404 | 17.2299 | 0.011494 | -0.0005697 | 15.2446 | 4.8559 | 6.0237 | 1453 | 1453 |  | 0.23715 | 0.60018
11.1081 | 933.886 | 17.2414 | 0.011489 | -0.00055688 | 15.2522 | 4.8565 | 6.0242 | 1454 | 1454 |  | 0.23717 | 0.60048
11.1157 | 935.1334 | 17.2529 | 0.011485 | -0.0005314 | 15.2599 | 4.857 | 6.0247 | 1455 | 1455 |  | 0.23719 | 0.60078
11.1234 | 936.3825 | 17.2644 | 0.011481 | -0.00049345 | 15.2675 | 4.8575 | 6.0252 | 1456 | 1456 |  | 0.23721 | 0.60108
11.131 | 937.6334 | 17.2759 | 0.011477 | -0.00044331 | 15.2751 | 4.8581 | 6.0258 | 1457 | 1457 |  | 0.23724 | 0.60138
11.1387 | 938.886 | 17.2875 | 0.011474 | -0.00038136 | 15.2827 | 4.8586 | 6.0263 | 1458 | 1458 |  | 0.23726 | 0.60168
11.1463 | 940.1403 | 17.299 | 0.011471 | -0.00030807 | 15.2904 | 4.8591 | 6.0269 | 1459 | 1459 |  | 0.23728 | 0.60198
11.154 | 941.3965 | 17.3106 | 0.011469 | -0.00022399 | 15.298 | 4.8597 | 6.0274 | 1460 | 1460 |  | 0.2373 | 0.60228
11.1616 | 942.6543 | 17.3221 | 0.011467 | -0.00012976 | 15.3056 | 4.8602 | 6.0279 | 1461 | 1461 |  | 0.23732 | 0.60258
11.1693 | 943.914 | 17.3337 | 0.011466 | -2.6092e-05 | 15.3132 | 4.8608 | 6.0285 | 1462 | 1462 |  | 0.23734 | 0.60288
11.1769 | 945.1754 | 17.3453 | 0.011466 | 8.6223e-05 | 15.3209 | 4.8613 | 6.029 | 1463 | 1463 |  | 0.23736 | 0.60318
11.1845 | 946.4385 | 17.3569 | 0.011466 | 0.00020633 | 15.3285 | 4.8618 | 6.0296 | 1464 | 1464 |  | 0.23738 | 0.60348
11.1922 | 947.7035 | 17.3685 | 0.011468 | 0.00033333 | 15.3361 | 4.8624 | 6.0301 | 1465 | 1465 |  | 0.23741 | 0.60378
11.1998 | 948.9702 | 17.3801 | 0.011471 | 0.00046624 | 15.3437 | 4.8629 | 6.0306 | 1466 | 1466 |  | 0.23743 | 0.60408
11.2075 | 950.2386 | 17.3917 | 0.011474 | 0.00060406 | 15.3514 | 4.8634 | 6.0312 | 1467 | 1467 |  | 0.23745 | 0.60438
11.2151 | 951.5089 | 17.4033 | 0.011479 | 0.00074574 | 15.359 | 4.864 | 6.0317 | 1468 | 1468 |  | 0.23747 | 0.60468
11.2228 | 952.7809 | 17.4149 | 0.011484 | 0.0008902 | 15.3666 | 4.8645 | 6.0322 | 1469 | 1469 |  | 0.23749 | 0.60499
11.2304 | 954.0547 | 17.4266 | 0.011491 | 0.0010363 | 15.3742 | 4.865 | 6.0327 | 1470 | 1470 |  | 0.23751 | 0.60529
11.2381 | 955.3303 | 17.4382 | 0.011499 | 0.0011831 | 15.3819 | 4.8655 | 6.0332 | 1471 | 1471 |  | 0.23753 | 0.60559
11.2457 | 956.6076 | 17.4499 | 0.011508 | 0.0013292 | 15.3895 | 4.866 | 6.0337 | 1472 | 1472 |  | 0.23755 | 0.60589
11.2533 | 957.8868 | 17.4615 | 0.011518 | 0.0014737 | 15.3971 | 4.8665 | 6.0342 | 1473 | 1473 |  | 0.23757 | 0.60619
11.261 | 959.1677 | 17.4732 | 0.01153 | 0.0016155 | 15.4048 | 4.8669 | 6.0346 | 1474 | 1474 |  | 0.23758 | 0.60649
11.2686 | 960.4505 | 17.4849 | 0.011542 | 0.0017534 | 15.4124 | 4.8674 | 6.0351 | 1475 | 1475 |  | 0.2376 | 0.60679
11.2763 | 961.735 | 17.4966 | 0.011555 | 0.0018865 | 15.42 | 4.8678 | 6.0355 | 1476 | 1476 |  | 0.23762 | 0.60709
11.2839 | 963.0213 | 17.5083 | 0.01157 | 0.0020136 | 15.4277 | 4.8682 | 6.036 | 1477 | 1477 |  | 0.23764 | 0.60739
11.2916 | 964.3094 | 17.52 | 0.011585 | 0.0021339 | 15.4353 | 4.8686 | 6.0364 | 1478 | 1478 |  | 0.23765 | 0.60769
11.2992 | 965.5994 | 17.5317 | 0.011601 | 0.0022465 | 15.4429 | 4.869 | 6.0368 | 1479 | 1479 |  | 0.23767 | 0.60799
11.3069 | 966.8911 | 17.5434 | 0.011619 | 0.0023503 | 15.4506 | 4.8694 | 6.0371 | 1480 | 1480 |  | 0.23768 | 0.60829
11.3145 | 968.1846 | 17.5551 | 0.011637 | 0.0024448 | 15.4582 | 4.8698 | 6.0375 | 1481 | 1481 |  | 0.2377 | 0.60859
11.3222 | 969.48 | 17.5669 | 0.011655 | 0.0025292 | 15.4658 | 4.8701 | 6.0378 | 1482 | 1482 |  | 0.23771 | 0.60889
11.3298 | 970.7771 | 17.5786 | 0.011675 | 0.0026027 | 15.4735 | 4.8704 | 6.0381 | 1483 | 1483 |  | 0.23772 | 0.60919
11.3374 | 972.0761 | 17.5904 | 0.011695 | 0.002665 | 15.4811 | 4.8707 | 6.0384 | 1484 | 1484 |  | 0.23773 | 0.60949
11.3451 | 973.3769 | 17.6021 | 0.011715 | 0.0027154 | 15.4888 | 4.871 | 6.0387 | 1485 | 1485 |  | 0.23774 | 0.60979
11.3527 | 974.6795 | 17.6139 | 0.011736 | 0.0027537 | 15.4964 | 4.8712 | 6.0389 | 1486 | 1486 |  | 0.23775 | 0.61009
11.3604 | 975.9839 | 17.6257 | 0.011757 | 0.0027795 | 15.504 | 4.8715 | 6.0392 | 1487 | 1487 |  | 0.23776 | 0.6104
11.368 | 977.2902 | 17.6375 | 0.011778 | 0.0027926 | 15.5117 | 4.8717 | 6.0394 | 1488 | 1488 |  | 0.23777 | 0.6107
11.3757 | 978.5982 | 17.6493 | 0.011799 | 0.002793 | 15.5193 | 4.8719 | 6.0396 | 1489 | 1489 |  | 0.23778 | 0.611
11.3833 | 979.9082 | 17.6611 | 0.011821 | 0.0027806 | 15.527 | 4.872 | 6.0397 | 1490 | 1490 |  | 0.23779 | 0.6113
11.391 | 981.2199 | 17.6729 | 0.011842 | 0.0027556 | 15.5346 | 4.8722 | 6.0399 | 1491 | 1491 |  | 0.23779 | 0.6116
11.3986 | 982.5335 | 17.6847 | 0.011863 | 0.0027182 | 15.5423 | 4.8723 | 6.04 | 1492 | 1492 |  | 0.2378 | 0.6119
11.4062 | 983.8489 | 17.6966 | 0.011884 | 0.0026685 | 15.5499 | 4.8724 | 6.0401 | 1493 | 1493 |  | 0.2378 | 0.6122
11.4139 | 985.1661 | 17.7084 | 0.011904 | 0.0026071 | 15.5575 | 4.8725 | 6.0402 | 1494 | 1494 |  | 0.2378 | 0.6125
11.4215 | 986.4852 | 17.7203 | 0.011924 | 0.0025344 | 15.5652 | 4.8725 | 6.0403 | 1495 | 1495 |  | 0.23781 | 0.6128
11.4292 | 987.8062 | 17.7321 | 0.011944 | 0.002451 | 15.5728 | 4.8726 | 6.0403 | 1496 | 1496 |  | 0.23781 | 0.6131
11.4368 | 989.129 | 17.744 | 0.011962 | 0.0023575 | 15.5805 | 4.8726 | 6.0403 | 1497 | 1497 |  | 0.23781 | 0.6134
11.4445 | 990.4536 | 17.7559 | 0.01198 | 0.0022546 | 15.5881 | 4.8726 | 6.0404 | -100000 | 1498 |  | 0.23781 | 0.61371
11.4521 | 991.7801 | 17.7678 | 0.011998 | 0.0021431 | 15.5958 | 4.8726 | 6.0403 | -99999 | 1499 |  | 0.23781 | 0.61401
11.4598 | 993.1084 | 17.7797 | 0.012014 | 0.0020239 | 15.6034 | 4.8726 | 6.0403 | -99998 | 1500 |  | 0.23781 | 0.61431
11.4674 | 994.4386 | 17.7916 | 0.012029 | 0.0018979 | 15.6111 | 4.8726 | 6.0403 | -99997 | 1501 |  | 0.23781 | 0.61461
11.4751 | 995.7707 | 17.8035 | 0.012044 | 0.001766 | 15.6187 | 4.8725 | 6.0402 | -99996 | 1502 |  | 0.2378 | 0.61491
11.4827 | 997.1046 | 17.8154 | 0.012057 | 0.0016294 | 15.6264 | 4.8725 | 6.0402 | -99995 | 1503 |  | 0.2378 | 0.61521
11.4903 | 998.4404 | 17.8273 | 0.01207 | 0.0014889 | 15.634 | 4.8724 | 6.0401 | -99994 | 1504 |  | 0.2378 | 0.61551
11.498 | 999.7781 | 17.8393 | 0.012081 | 0.0013458 | 15.6416 | 4.8723 | 6.04 | -99993 | 1505 |  | 0.2378 | 0.61581
11.5056 | 1001.1176 | 17.8512 | 0.012091 | 0.0012011 | 15.6493 | 4.8722 | 6.0399 | -99992 | 1506 |  | 0.23779 | 0.61611
11.5133 | 1002.459 | 17.8632 | 0.012101 | 0.0010558 | 15.6569 | 4.8721 | 6.0398 | -99991 | 1507 |  | 0.23779 | 0.61641
11.5209 | 1003.8023 | 17.8751 | 0.012109 | 0.00091127 | 15.6646 | 4.872 | 6.0397 | -99990 | 1508 |  | 0.23778 | 0.61672
11.5286 | 1005.1474 | 17.8871 | 0.012116 | 0.00076844 | 15.6722 | 4.8719 | 6.0396 | -99989 | 1509 |  | 0.23778 | 0.61702
11.5362 | 1006.4945 | 17.8991 | 0.012122 | 0.00062846 | 15.6799 | 4.8718 | 6.0395 | -99988 | 1510 |  | 0.23778 | 0.61732
11.5439 | 1007.8434 | 17.9111 | 0.012126 | 0.0004924 | 15.6875 | 4.8717 | 6.0394 | -99987 | 1511 |  | 0.23777 | 0.61762
11.5515 | 1009.1942 | 17.9231 | 0.01213 | 0.0003613 | 15.6951 | 4.8715 | 6.0393 | -99986 | 1512 |  | 0.23777 | 0.61792
11.5591 | 1010.5469 | 17.9351 | 0.012133 | 0.00023618 | 15.7028 | 4.8714 | 6.0391 | -99985 | 1513 |  | 0.23776 | 0.61822
11.5668 | 1011.9015 | 17.9471 | 0.012135 | 0.000118 | 15.7104 | 4.8713 | 6.039 | -99984 | 1514 |  | 0.23776 | 0.61852
11.5744 | 1013.258 | 17.9591 | 0.012136 | 7.6579e-06 | 15.7181 | 4.8711 | 6.0389 | -99983 | 1515 |  | 0.23775 | 0.61882
11.5821 | 1014.6164 | 17.9712 | 0.012136 | -9.3985e-05 | 15.7257 | 4.871 | 6.0387 | -99982 | 1516 |  | 0.23775 | 0.61912
11.5897 | 1015.9767 | 17.9832 | 0.012135 | -0.00018615 | 15.7334 | 4.8709 | 6.0386 | -99981 | 1517 |  | 0.23774 | 0.61942
11.5974 | 1017.3388 | 17.9952 | 0.012134 | -0.00026812 | 15.741 | 4.8708 | 6.0385 | -99980 | 1518 |  | 0.23774 | 0.61972
11.605 | 1018.7029 | 18.0073 | 0.012132 | -0.00033928 | 15.7487 | 4.8707 | 6.0384 | -99979 | 1519 |  | 0.23773 | 0.62003
11.6127 | 1020.0689 | 18.0194 | 0.012129 | -0.00039906 | 15.7563 | 4.8705 | 6.0383 | -99978 | 1520 |  | 0.23773 | 0.62033
11.6203 | 1021.4368 | 18.0315 | 0.012126 | -0.00044701 | 15.7639 | 4.8704 | 6.0381 | -99977 | 1521 |  | 0.23772 | 0.62063
11.6279 | 1022.8067 | 18.0435 | 0.012122 | -0.00048275 | 15.7716 | 4.8703 | 6.038 | -99976 | 1522 |  | 0.23772 | 0.62093
11.6356 | 1024.1784 | 18.0556 | 0.012119 | -0.000506 | 15.7792 | 4.8702 | 6.0379 | -99975 | 1523 |  | 0.23771 | 0.62123
11.6432 | 1025.5521 | 18.0677 | 0.012115 | -0.00051659 | 15.7869 | 4.8701 | 6.0378 | -99974 | 1524 |  | 0.23771 | 0.62153
11.6509 | 1026.9276 | 18.0799 | 0.012111 | -0.00051442 | 15.7945 | 4.87 | 6.0377 | -99973 | 1525 |  | 0.23771 | 0.62183
11.6585 | 1028.3051 | 18.092 | 0.012107 | -0.0004995 | 15.8022 | 4.8699 | 6.0376 | -99972 | 1526 |  | 0.2377 | 0.62213
11.6662 | 1029.6846 | 18.1041 | 0.012103 | -0.00047194 | 15.8098 | 4.8698 | 6.0375 | -99971 | 1527 |  | 0.2377 | 0.62243
11.6738 | 1031.0659 | 18.1162 | 0.0121 | -0.00043196 | 15.8175 | 4.8697 | 6.0375 | -99970 | 1528 |  | 0.2377 | 0.62273
11.6815 | 1032.4492 | 18.1284 | 0.012096 | -0.00037984 | 15.8251 | 4.8696 | 6.0374 | -99969 | 1529 |  | 0.23769 | 0.62304
11.6891 | 1033.8344 | 18.1406 | 0.012093 | -0.00031598 | 15.8327 | 4.8696 | 6.0373 | -99968 | 1530 |  | 0.23769 | 0.62334
11.6968 | 1035.2216 | 18.1527 | 0.012091 | -0.00024086 | 15.8404 | 4.8695 | 6.0372 | -99967 | 1531 |  | 0.23769 | 0.62364
11.7044 | 1036.6107 | 18.1649 | 0.012089 | -0.00015505 | 15.848 | 4.8694 | 6.0371 | -99966 | 1532 |  | 0.23768 | 0.62394
11.712 | 1038.0017 | 18.1771 | 0.012088 | -5.9199e-05 | 15.8557 | 4.8693 | 6.0371 | -99965 | 1533 |  | 0.23768 | 0.62424
11.7197 | 1039.3947 | 18.1893 | 0.012087 | 4.5963e-05 | 15.8633 | 4.8692 | 6.037 | -99964 | 1534 |  | 0.23768 | 0.62454
11.7273 | 1040.7896 | 18.2015 | 0.012088 | 0.00015964 | 15.871 | 4.8692 | 6.0369 | -99963 | 1535 |  | 0.23767 | 0.62484
11.735 | 1042.1865 | 18.2137 | 0.012089 | 0.00028097 | 15.8786 | 4.8691 | 6.0368 | -99962 | 1536 |  | 0.23767 | 0.62514
11.7426 | 1043.5854 | 18.2259 | 0.012091 | 0.00040903 | 15.8863 | 4.869 | 6.0367 | -99961 | 1537 |  | 0.23767 | 0.62544
11.7503 | 1044.9862 | 18.2381 | 0.012094 | 0.00054284 | 15.8939 | 4.8689 | 6.0366 | -99960 | 1538 |  | 0.23766 | 0.62574
11.7579 | 1046.3889 | 18.2504 | 0.012098 | 0.0006814 | 15.9015 | 4.8688 | 6.0365 | -99959 | 1539 |  | 0.23766 | 0.62605
11.7656 | 1047.7936 | 18.2626 | 0.012104 | 0.00082364 | 15.9092 | 4.8687 | 6.0364 | -99958 | 1540 |  | 0.23766 | 0.62635
11.7732 | 1049.2003 | 18.2749 | 0.01211 | 0.00096849 | 15.9168 | 4.8686 | 6.0363 | -99957 | 1541 |  | 0.23765 | 0.62665
11.7808 | 1050.609 | 18.2871 | 0.012117 | 0.0011148 | 15.9245 | 4.8685 | 6.0362 | -99956 | 1542 |  | 0.23765 | 0.62695
11.7885 | 1052.0196 | 18.2994 | 0.012126 | 0.0012616 | 15.9321 | 4.8684 | 6.0361 | -99955 | 1543 |  | 0.23764 | 0.62725
11.7961 | 1053.4322 | 18.3117 | 0.012136 | 0.0014076 | 15.9398 | 4.8682 | 6.0359 | -99954 | 1544 |  | 0.23764 | 0.62755
11.8038 | 1054.8467 | 18.324 | 0.012146 | 0.0015518 | 15.9474 | 4.8681 | 6.0358 | -99953 | 1545 |  | 0.23763 | 0.62785
11.8114 | 1056.2633 | 18.3363 | 0.012158 | 0.001693 | 15.9551 | 4.8679 | 6.0356 | -99952 | 1546 |  | 0.23762 | 0.62815
11.8191 | 1057.6818 | 18.3486 | 0.012171 | 0.0018303 | 15.9627 | 4.8677 | 6.0355 | -99951 | 1547 |  | 0.23762 | 0.62845
11.8267 | 1059.1023 | 18.3609 | 0.012185 | 0.0019625 | 15.9703 | 4.8675 | 6.0353 | -99950 | 1548 |  | 0.23761 | 0.62875
11.8344 | 1060.5248 | 18.3732 | 0.0122 | 0.0020886 | 15.978 | 4.8673 | 6.0351 | -99949 | 1549 |  | 0.2376 | 0.62905
11.842 | 1061.9493 | 18.3856 | 0.012216 | 0.0022078 | 15.9856 | 4.8671 | 6.0348 | -99948 | 1550 |  | 0.23759 | 0.62936
11.8497 | 1063.3758 | 18.3979 | 0.012233 | 0.002319 | 15.9933 | 4.8669 | 6.0346 | -99947 | 1551 |  | 0.23758 | 0.62966
11.8573 | 1064.8042 | 18.4103 | 0.012251 | 0.0024214 | 16.0009 | 4.8666 | 6.0343 | -99946 | 1552 |  | 0.23757 | 0.62996
11.8649 | 1066.2347 | 18.4226 | 0.012269 | 0.0025144 | 16.0085 | 4.8663 | 6.0341 | -99945 | 1553 |  | 0.23756 | 0.63026
11.8726 | 1067.6672 | 18.435 | 0.012288 | 0.002597 | 16.0162 | 4.866 | 6.0338 | -99944 | 1554 |  | 0.23755 | 0.63056
11.8802 | 1069.1017 | 18.4474 | 0.012308 | 0.0026689 | 16.0238 | 4.8657 | 6.0334 | -99943 | 1555 |  | 0.23754 | 0.63086
11.8879 | 1070.5381 | 18.4598 | 0.012329 | 0.0027293 | 16.0315 | 4.8654 | 6.0331 | -99942 | 1556 |  | 0.23752 | 0.63116
11.8955 | 1071.9766 | 18.4722 | 0.01235 | 0.0027778 | 16.0391 | 4.865 | 6.0327 | -99941 | 1557 |  | 0.23751 | 0.63146
11.9032 | 1073.4171 | 18.4846 | 0.012371 | 0.0028141 | 16.0467 | 4.8646 | 6.0323 | -99940 | 1558 |  | 0.23749 | 0.63176
11.9108 | 1074.8596 | 18.497 | 0.012392 | 0.0028379 | 16.0544 | 4.8642 | 6.0319 | -99939 | 1559 |  | 0.23748 | 0.63206
11.9185 | 1076.3042 | 18.5094 | 0.012414 | 0.002849 | 16.062 | 4.8638 | 6.0315 | -99938 | 1560 |  | 0.23746 | 0.63236
11.9261 | 1077.7507 | 18.5218 | 0.012436 | 0.0028474 | 16.0696 | 4.8633 | 6.0311 | -99937 | 1561 |  | 0.23744 | 0.63266
11.9337 | 1079.1993 | 18.5343 | 0.012458 | 0.002833 | 16.0773 | 4.8629 | 6.0306 | -99936 | 1562 |  | 0.23743 | 0.63296
11.9414 | 1080.6499 | 18.5467 | 0.012479 | 0.002806 | 16.0849 | 4.8624 | 6.0301 | -99935 | 1563 |  | 0.23741 | 0.63326
11.949 | 1082.1025 | 18.5592 | 0.012501 | 0.0027666 | 16.0925 | 4.8619 | 6.0296 | -99934 | 1564 |  | 0.23739 | 0.63356
11.9567 | 1083.5572 | 18.5717 | 0.012522 | 0.0027151 | 16.1001 | 4.8613 | 6.0291 | -99933 | 1565 |  | 0.23736 | 0.63386
11.9643 | 1085.0139 | 18.5842 | 0.012543 | 0.0026518 | 16.1078 | 4.8608 | 6.0285 | -99932 | 1566 |  | 0.23734 | 0.63416
11.972 | 1086.4726 | 18.5966 | 0.012563 | 0.0025774 | 16.1154 | 4.8602 | 6.0279 | -99931 | 1567 |  | 0.23732 | 0.63446
11.9796 | 1087.9334 | 18.6091 | 0.012583 | 0.0024923 | 16.123 | 4.8596 | 6.0273 | -99930 | 1568 |  | 0.2373 | 0.63476
11.9873 | 1089.3962 | 18.6216 | 0.012602 | 0.0023973 | 16.1306 | 4.859 | 6.0267 | -99929 | 1569 |  | 0.23727 | 0.63506
11.9949 | 1090.861 | 18.6342 | 0.01262 | 0.002293 | 16.1383 | 4.8584 | 6.0261 | -99928 | 1570 |  | 0.23725 | 0.63536
12.0026 | 1092.3279 | 18.6467 | 0.012637 | 0.0021802 | 16.1459 | 4.8577 | 6.0255 | -99927 | 1571 |  | 0.23722 | 0.63566
12.0102 | 1093.7969 | 18.6592 | 0.012654 | 0.0020599 | 16.1535 | 4.8571 | 6.0248 | -99926 | 1572 |  | 0.2372 | 0.63596
12.0178 | 1095.2679 | 18.6718 | 0.01267 | 0.0019329 | 16.1611 | 4.8564 | 6.0241 | -99925 | 1573 |  | 0.23717 | 0.63626
12.0255 | 1096.741 | 18.6843 | 0.012685 | 0.0018002 | 16.1687 | 4.8557 | 6.0234 | -99924 | 1574 |  | 0.23714 | 0.63656
12.0331 | 1098.2161 | 18.6969 | 0.012698 | 0.0016629 | 16.1763 | 4.855 | 6.0227 | -99923 | 1575 |  | 0.23712 | 0.63686
12.0408 | 1099.6933 | 18.7094 | 0.012711 | 0.001522 | 16.1839 | 4.8543 | 6.022 | -99922 | 1576 |  | 0.23709 | 0.63716
12.0484 | 1101.1726 | 18.722 | 0.012723 | 0.0013786 | 16.1915 | 4.8536 | 6.0213 | -99921 | 1577 |  | 0.23706 | 0.63746
12.0561 | 1102.6539 | 18.7346 | 0.012733 | 0.0012337 | 16.1992 | 4.8528 | 6.0206 | -99920 | 1578 |  | 0.23703 | 0.63776
12.0637 | 1104.1373 | 18.7472 | 0.012743 | 0.0010886 | 16.2068 | 4.8521 | 6.0198 | -99919 | 1579 |  | 0.237 | 0.63806
12.0714 | 1105.6227 | 18.7598 | 0.012751 | 0.00094427 | 16.2144 | 4.8513 | 6.0191 | -99918 | 1580 |  | 0.23697 | 0.63836
12.079 | 1107.1103 | 18.7724 | 0.012758 | 0.00080187 | 16.222 | 4.8506 | 6.0183 | -99917 | 1581 |  | 0.23694 | 0.63866
12.0866 | 1108.5999 | 18.7851 | 0.012764 | 0.00066249 | 16.2296 | 4.8498 | 6.0176 | -99916 | 1582 |  | 0.23691 | 0.63896
12.0943 | 1110.0916 | 18.7977 | 0.012769 | 0.00052721 | 16.2372 | 4.8491 | 6.0168 | -99915 | 1583 |  | 0.23688 | 0.63926
12.1019 | 1111.5854 | 18.8103 | 0.012773 | 0.00039705 | 16.2448 | 4.8483 | 6.016 | -99914 | 1584 |  | 0.23685 | 0.63956
12.1096 | 1113.0813 | 18.823 | 0.012777 | 0.00027303 | 16.2524 | 4.8475 | 6.0153 | -99913 | 1585 |  | 0.23682 | 0.63986
12.1172 | 1114.5793 | 18.8356 | 0.012779 | 0.0001561 | 16.26 | 4.8468 | 6.0145 | -99912 | 1586 |  | 0.23679 | 0.64016
12.1249 | 1116.0794 | 18.8483 | 0.01278 | 4.7153e-05 | 16.2676 | 4.846 | 6.0137 | -99911 | 1587 |  | 0.23676 | 0.64046
12.1325 | 1117.5815 | 18.861 | 0.01278 | -5.2965e-05 | 16.2752 | 4.8452 | 6.0129 | -99910 | 1588 |  | 0.23673 | 0.64076
12.1402 | 1119.0858 | 18.8737 | 0.01278 | -0.00014348 | 16.2828 | 4.8445 | 6.0122 | -99909 | 1589 |  | 0.2367 | 0.64106
12.1478 | 1120.5922 | 18.8864 | 0.012779 | -0.00022371 | 16.2904 | 4.8437 | 6.0114 | -99908 | 1590 |  | 0.23667 | 0.64136
12.1555 | 1122.1007 | 18.8991 | 0.012777 | -0.00029301 | 16.298 | 4.8429 | 6.0106 | -99907 | 1591 |  | 0.23664 | 0.64166
12.1631 | 1123.6112 | 18.9118 | 0.012775 | -0.00035086 | 16.3057 | 4.8422 | 6.0099 | -99906 | 1592 |  | 0.23661 | 0.64195
12.1707 | 1125.1239 | 18.9245 | 0.012772 | -0.00039682 | 16.3133 | 4.8414 | 6.0091 | -99905 | 1593 |  | 0.23658 | 0.64225
12.1784 | 1126.6388 | 18.9373 | 0.012769 | -0.00043051 | 16.3209 | 4.8406 | 6.0084 | -99904 | 1594 |  | 0.23655 | 0.64255
12.186 | 1128.1557 | 18.95 | 0.012766 | -0.00045168 | 16.3285 | 4.8399 | 6.0076 | -99903 | 1595 |  | 0.23652 | 0.64285
12.1937 | 1129.6748 | 18.9628 | 0.012762 | -0.00046016 | 16.3361 | 4.8391 | 6.0069 | -99902 | 1596 |  | 0.23649 | 0.64315
12.2013 | 1131.1959 | 18.9755 | 0.012759 | -0.00045588 | 16.3437 | 4.8384 | 6.0061 | -99901 | 1597 |  | 0.23646 | 0.64345
12.209 | 1132.7192 | 18.9883 | 0.012755 | -0.00043887 | 16.3513 | 4.8377 | 6.0054 | -99900 | 1598 |  | 0.23643 | 0.64375
12.2166 | 1134.2447 | 19.0011 | 0.012752 | -0.00040924 | 16.3589 | 4.8369 | 6.0046 | -99899 | 1599 |  | 0.2364 | 0.64405
12.2243 | 1135.7723 | 19.0139 | 0.012749 | -0.00036723 | 16.3665 | 4.8362 | 6.0039 | -99898 | 1600 |  | 0.23637 | 0.64435
12.2319 | 1137.302 | 19.0267 | 0.012746 | -0.00031313 | 16.3741 | 4.8354 | 6.0032 | -99897 | 1601 |  | 0.23635 | 0.64465
12.2395 | 1138.8338 | 19.0395 | 0.012744 | -0.00024737 | 16.3817 | 4.8347 | 6.0024 | -99896 | 1602 |  | 0.23632 | 0.64495
12.2472 | 1140.3678 | 19.0523 | 0.012742 | -0.00017044 | 16.3893 | 4.834 | 6.0017 | -99895 | 1603 |  | 0.23629 | 0.64525
12.2548 | 1141.9039 | 19.0651 | 0.01274 | -8.2917e-05 | 16.397 | 4.8333 | 6.001 | -99894 | 1604 |  | 0.23626 | 0.64555
12.2625 | 1143.4422 | 19.078 | 0.01274 | 1.4533e-05 | 16.4046 | 4.8325 | 6.0002 | -99893 | 1605 |  | 0.23623 | 0.64585
12.2701 | 1144.9826 | 19.0908 | 0.01274 | 0.00012117 | 16.4122 | 4.8318 | 5.9995 | -99892 | 1606 |  | 0.2362 | 0.64615
12.2778 | 1146.5252 | 19.1037 | 0.012741 | 0.00023619 | 16.4198 | 4.8311 | 5.9988 | -99891 | 1607 |  | 0.23617 | 0.64645
12.2854 | 1148.07 | 19.1165 | 0.012743 | 0.00035871 | 16.4274 | 4.8303 | 5.9981 | -99890 | 1608 |  | 0.23614 | 0.64675
12.2931 | 1149.6169 | 19.1294 | 0.012745 | 0.00048781 | 16.435 | 4.8296 | 5.9973 | -99889 | 1609 |  | 0.23611 | 0.64705
12.3007 | 1151.1659 | 19.1423 | 0.012749 | 0.00062251 | 16.4426 | 4.8288 | 5.9966 | -99888 | 1610 |  | 0.23609 | 0.64735
12.3083 | 1152.7172 | 19.1552 | 0.012754 | 0.00076178 | 16.4502 | 4.8281 | 5.9958 | -99887 | 1611 |  | 0.23606 | 0.64765
12.316 | 1154.2706 | 19.1681 | 0.01276 | 0.00090456 | 16.4578 | 4.8273 | 5.9951 | -99886 | 1612 |  | 0.23603 | 0.64795
12.3236 | 1155.8261 | 19.181 | 0.012767 | 0.0010498 | 16.4654 | 4.8266 | 5.9943 | -99885 | 1613 |  | 0.236 | 0.64825
12.3313 | 1157.3839 | 19.1939 | 0.012775 | 0.0011963 | 16.473 | 4.8258 | 5.9935 | -99884 | 1614 |  | 0.23597 | 0.64855
12.3389 | 1158.9438 | 19.2069 | 0.012784 | 0.001343 | 16.4806 | 4.825 | 5.9927 | -99883 | 1615 |  | 0.23593 | 0.64884
12.3466 | 1160.5059 | 19.2198 | 0.012794 | 0.0014889 | 16.4883 | 4.8242 | 5.9919 | -99882 | 1616 |  | 0.2359 | 0.64914
12.3542 | 1162.0702 | 19.2327 | 0.012805 | 0.0016327 | 16.4959 | 4.8234 | 5.9911 | -99881 | 1617 |  | 0.23587 | 0.64944
12.3619 | 1163.6367 | 19.2457 | 0.012818 | 0.0017734 | 16.5035 | 4.8226 | 5.9903 | -99880 | 1618 |  | 0.23584 | 0.64974
12.3695 | 1165.2053 | 19.2587 | 0.012831 | 0.00191 | 16.5111 | 4.8218 | 5.9895 | -99879 | 1619 |  | 0.23581 | 0.65004
12.3772 | 1166.7762 | 19.2716 | 0.012846 | 0.0020413 | 16.5187 | 4.8209 | 5.9886 | -99878 | 1620 |  | 0.23577 | 0.65034
12.3848 | 1168.3493 | 19.2846 | 0.012862 | 0.0021664 | 16.5262 | 4.82 | 5.9878 | -99877 | 1621 |  | 0.23574 | 0.65064
12.3924 | 1169.9245 | 19.2976 | 0.012878 | 0.0022844 | 16.5338 | 4.8192 | 5.9869 | -99876 | 1622 |  | 0.2357 | 0.65094
12.4001 | 1171.502 | 19.3106 | 0.012896 | 0.0023943 | 16.5414 | 4.8182 | 5.986 | -99875 | 1623 |  | 0.23567 | 0.65124
12.4077 | 1173.0816 | 19.3237 | 0.012914 | 0.0024953 | 16.549 | 4.8173 | 5.985 | -99874 | 1624 |  | 0.23563 | 0.65154
12.4154 | 1174.6635 | 19.3367 | 0.012933 | 0.0025866 | 16.5566 | 4.8164 | 5.9841 | -99873 | 1625 |  | 0.23559 | 0.65183
12.423 | 1176.2476 | 19.3497 | 0.012953 | 0.0026676 | 16.5642 | 4.8154 | 5.9831 | -99872 | 1626 |  | 0.23556 | 0.65213
12.4307 | 1177.8339 | 19.3628 | 0.012973 | 0.0027377 | 16.5718 | 4.8144 | 5.9822 | -99871 | 1627 |  | 0.23552 | 0.65243
12.4383 | 1179.4224 | 19.3758 | 0.012994 | 0.0027962 | 16.5794 | 4.8134 | 5.9812 | -99870 | 1628 |  | 0.23548 | 0.65273
12.446 | 1181.0132 | 19.3889 | 0.013015 | 0.0028428 | 16.5869 | 4.8124 | 5.9801 | -99869 | 1629 |  | 0.23544 | 0.65303
12.4536 | 1182.6061 | 19.4019 | 0.013037 | 0.0028772 | 16.5945 | 4.8114 | 5.9791 | -99868 | 1630 |  | 0.2354 | 0.65333
12.4612 | 1184.2013 | 19.415 | 0.013059 | 0.002899 | 16.6021 | 4.8103 | 5.978 | -99867 | 1631 |  | 0.23536 | 0.65362
12.4689 | 1185.7987 | 19.4281 | 0.013081 | 0.0029081 | 16.6096 | 4.8092 | 5.9769 | -99866 | 1632 |  | 0.23531 | 0.65392
12.4765 | 1187.3984 | 19.4412 | 0.013104 | 0.0029044 | 16.6172 | 4.8081 | 5.9758 | -99865 | 1633 |  | 0.23527 | 0.65422
12.4842 | 1189.0003 | 19.4543 | 0.013126 | 0.002888 | 16.6248 | 4.807 | 5.9747 | -99864 | 1634 |  | 0.23522 | 0.65452
12.4918 | 1190.6044 | 19.4674 | 0.013148 | 0.002859 | 16.6323 | 4.8058 | 5.9735 | -99863 | 1635 |  | 0.23518 | 0.65482
12.4995 | 1192.2108 | 19.4806 | 0.01317 | 0.0028177 | 16.6399 | 4.8046 | 5.9723 | -99862 | 1636 |  | 0.23513 | 0.65511
12.5071 | 1193.8194 | 19.4937 | 0.013191 | 0.0027643 | 16.6474 | 4.8034 | 5.9711 | -99861 | 1637 |  | 0.23508 | 0.65541
12.5148 | 1195.4303 | 19.5069 | 0.013212 | 0.0026992 | 16.655 | 4.8022 | 5.9699 | -99860 | 1638 |  | 0.23504 | 0.65571
12.5224 | 1197.0434 | 19.52 | 0.013233 | 0.0026231 | 16.6625 | 4.801 | 5.9687 | -99859 | 1639 |  | 0.23499 | 0.656
12.5301 | 1198.6588 | 19.5332 | 0.013253 | 0.0025364 | 16.6701 | 4.7997 | 5.9674 | -99858 | 1640 |  | 0.23494 | 0.6563
12.5377 | 1200.2764 | 19.5464 | 0.013273 | 0.0024398 | 16.6776 | 4.7984 | 5.9662 | -99857 | 1641 |  | 0.23489 | 0.6566
12.5453 | 1201.8963 | 19.5595 | 0.013291 | 0.0023341 | 16.6851 | 4.7971 | 5.9649 | -99856 | 1642 |  | 0.23484 | 0.65689
12.553 | 1203.5185 | 19.5727 | 0.013309 | 0.0022201 | 16.6927 | 4.7958 | 5.9635 | -99855 | 1643 |  | 0.23479 | 0.65719
12.5606 | 1205.1429 | 19.5859 | 0.013326 | 0.0020987 | 16.7002 | 4.7945 | 5.9622 | -99854 | 1644 |  | 0.23473 | 0.65749
12.5683 | 1206.7696 | 19.5992 | 0.013342 | 0.0019708 | 16.7077 | 4.7932 | 5.9609 | -99853 | 1645 |  | 0.23468 | 0.65778
12.5759 | 1208.3986 | 19.6124 | 0.013357 | 0.0018373 | 16.7152 | 4.7918 | 5.9595 | -99852 | 1646 |  | 0.23463 | 0.65808
12.5836 | 1210.0298 | 19.6256 | 0.013371 | 0.0016994 | 16.7228 | 4.7904 | 5.9582 | -99851 | 1647 |  | 0.23457 | 0.65838
12.5912 | 1211.6634 | 19.6388 | 0.013384 | 0.001558 | 16.7303 | 4.7891 | 5.9568 | -99850 | 1648 |  | 0.23452 | 0.65867
12.5989 | 1213.2992 | 19.6521 | 0.013396 | 0.0014144 | 16.7378 | 4.7877 | 5.9554 | -99849 | 1649 |  | 0.23446 | 0.65897
12.6065 | 1214.9373 | 19.6654 | 0.013407 | 0.0012694 | 16.7453 | 4.7863 | 5.954 | -99848 | 1650 |  | 0.23441 | 0.65926
12.6141 | 1216.5777 | 19.6786 | 0.013417 | 0.0011244 | 16.7528 | 4.7849 | 5.9526 | -99847 | 1651 |  | 0.23435 | 0.65956
12.6218 | 1218.2204 | 19.6919 | 0.013425 | 0.00098035 | 16.7603 | 4.7834 | 5.9512 | -99846 | 1652 |  | 0.2343 | 0.65986
12.6294 | 1219.8654 | 19.7052 | 0.013433 | 0.0008384 | 16.7678 | 4.782 | 5.9497 | -99845 | 1653 |  | 0.23424 | 0.66015
12.6371 | 1221.5126 | 19.7185 | 0.013439 | 0.00069966 | 16.7754 | 4.7806 | 5.9483 | -99844 | 1654 |  | 0.23419 | 0.66045
12.6447 | 1223.1622 | 19.7318 | 0.013444 | 0.00056518 | 16.7829 | 4.7792 | 5.9469 | -99843 | 1655 |  | 0.23413 | 0.66074
12.6524 | 1224.8141 | 19.7451 | 0.013449 | 0.00043599 | 16.7904 | 4.7777 | 5.9454 | -99842 | 1656 |  | 0.23407 | 0.66104
12.66 | 1226.4683 | 19.7585 | 0.013452 | 0.0003131 | 16.7979 | 4.7763 | 5.944 | -99841 | 1657 |  | 0.23402 | 0.66133
12.6677 | 1228.1248 | 19.7718 | 0.013454 | 0.00019744 | 16.8054 | 4.7748 | 5.9426 | -99840 | 1658 |  | 0.23396 | 0.66163
12.6753 | 1229.7837 | 19.7852 | 0.013456 | 8.9916e-05 | 16.8129 | 4.7734 | 5.9411 | -99839 | 1659 |  | 0.2339 | 0.66193
12.683 | 1231.4448 | 19.7985 | 0.013457 | -8.6539e-06 | 16.8204 | 4.772 | 5.9397 | -99838 | 1660 |  | 0.23385 | 0.66222
12.6906 | 1233.1083 | 19.8119 | 0.013457 | -9.7507e-05 | 16.8279 | 4.7705 | 5.9383 | -99837 | 1661 |  | 0.23379 | 0.66252
12.6982 | 1234.7741 | 19.8253 | 0.013456 | -0.00017596 | 16.8354 | 4.7691 | 5.9368 | -99836 | 1662 |  | 0.23373 | 0.66281
12.7059 | 1236.4422 | 19.8386 | 0.013454 | -0.0002434 | 16.8429 | 4.7677 | 5.9354 | -99835 | 1663 |  | 0.23368 | 0.66311
12.7135 | 1238.1127 | 19.852 | 0.013453 | -0.00029931 | 16.8504 | 4.7662 | 5.9339 | -99834 | 1664 |  | 0.23362 | 0.6634
12.7212 | 1239.7855 | 19.8654 | 0.01345 | -0.00034326 | 16.858 | 4.7648 | 5.9325 | -99833 | 1665 |  | 0.23356 | 0.6637
12.7288 | 1241.4606 | 19.8789 | 0.013448 | -0.00037489 | 16.8655 | 4.7634 | 5.9311 | -99832 | 1666 |  | 0.23351 | 0.66399
12.7365 | 1243.1381 | 19.8923 | 0.013445 | -0.00039397 | 16.873 | 4.7619 | 5.9297 | -99831 | 1667 |  | 0.23345 | 0.66429
12.7441 | 1244.8179 | 19.9057 | 0.013442 | -0.00040035 | 16.8805 | 4.7605 | 5.9282 | -99830 | 1668 |  | 0.2334 | 0.66459
12.7518 | 1246.5001 | 19.9192 | 0.013439 | -0.00039396 | 16.888 | 4.7591 | 5.9268 | -99829 | 1669 |  | 0.23334 | 0.66488
12.7594 | 1248.1846 | 19.9326 | 0.013436 | -0.00037485 | 16.8955 | 4.7577 | 5.9254 | -99828 | 1670 |  | 0.23328 | 0.66518
12.767 | 1249.8715 | 19.9461 | 0.013433 | -0.00034315 | 16.903 | 4.7563 | 5.924 | -99827 | 1671 |  | 0.23323 | 0.66547
12.7747 | 1251.5608 | 19.9596 | 0.01343 | -0.00029911 | 16.9105 | 4.7549 | 5.9226 | -99826 | 1672 |  | 0.23317 | 0.66577
12.7823 | 1253.2524 | 19.973 | 0.013428 | -0.00024306 | 16.9181 | 4.7534 | 5.9212 | -99825 | 1673 |  | 0.23312 | 0.66607
12.79 | 1254.9463 | 19.9865 | 0.013426 | -0.00017541 | 16.9256 | 4.752 | 5.9198 | -99824 | 1674 |  | 0.23306 | 0.66636
12.7976 | 1256.6427 | 20 | 0.013425 | -9.6674e-05 | 16.9331 | 4.7506 | 5.9184 | -99823 | 1675 |  | 0.23301 | 0.66666
12.8053 | 1258.3414 | 20.0136 | 0.013424 | -7.4523e-06 | 16.9406 | 4.7492 | 5.9169 | -99822 | 1676 |  | 0.23295 | 0.66695
12.8129 | 1260.0424 | 20.0271 | 0.013424 | 9.1582e-05 | 16.9481 | 4.7478 | 5.9155 | -99821 | 1677 |  | 0.2329 | 0.66725
12.8206 | 1261.7459 | 20.0406 | 0.013425 | 0.00019968 | 16.9556 | 4.7464 | 5.9141 | -99820 | 1678 |  | 0.23284 | 0.66754
12.8282 | 1263.4517 | 20.0542 | 0.013426 | 0.00031602 | 16.9631 | 4.745 | 5.9127 | -99819 | 1679 |  | 0.23278 | 0.66784
12.8358 | 1265.16 | 20.0677 | 0.013429 | 0.00043971 | 16.9707 | 4.7436 | 5.9113 | -99818 | 1680 |  | 0.23273 | 0.66814
12.8435 | 1266.8706 | 20.0813 | 0.013432 | 0.00056983 | 16.9782 | 4.7422 | 5.9099 | -99817 | 1681 |  | 0.23267 | 0.66843
12.8511 | 1268.5836 | 20.0948 | 0.013436 | 0.00070538 | 16.9857 | 4.7407 | 5.9085 | -99816 | 1682 |  | 0.23262 | 0.66873
12.8588 | 1270.299 | 20.1084 | 0.013442 | 0.00084534 | 16.9932 | 4.7393 | 5.907 | -99815 | 1683 |  | 0.23256 | 0.66902
12.8664 | 1272.0168 | 20.122 | 0.013448 | 0.00098863 | 17.0007 | 4.7379 | 5.9056 | -99814 | 1684 |  | 0.2325 | 0.66932
12.8741 | 1273.737 | 20.1356 | 0.013456 | 0.0011342 | 17.0082 | 4.7364 | 5.9041 | -99813 | 1685 |  | 0.23245 | 0.66961
12.8817 | 1275.4596 | 20.1492 | 0.013464 | 0.0012809 | 17.0157 | 4.735 | 5.9027 | -99812 | 1686 |  | 0.23239 | 0.66991
12.8894 | 1277.1846 | 20.1628 | 0.013474 | 0.0014276 | 17.0232 | 4.7335 | 5.9012 | -99811 | 1687 |  | 0.23233 | 0.67021
12.897 | 1278.912 | 20.1765 | 0.013485 | 0.0015732 | 17.0307 | 4.732 | 5.8997 | -99810 | 1688 |  | 0.23227 | 0.6705
12.9047 | 1280.6419 | 20.1901 | 0.013497 | 0.0017166 | 17.0382 | 4.7305 | 5.8982 | -99809 | 1689 |  | 0.23221 | 0.6708
12.9123 | 1282.3741 | 20.2038 | 0.01351 | 0.0018568 | 17.0457 | 4.729 | 5.8967 | -99808 | 1690 |  | 0.23216 | 0.67109
12.9199 | 1284.1088 | 20.2174 | 0.013524 | 0.0019926 | 17.0532 | 4.7275 | 5.8952 | -99807 | 1691 |  | 0.2321 | 0.67139
12.9276 | 1285.8459 | 20.2311 | 0.01354 | 0.002123 | 17.0607 | 4.726 | 5.8937 | -99806 | 1692 |  | 0.23203 | 0.67168
12.9352 | 1287.5854 | 20.2448 | 0.013556 | 0.0022471 | 17.0682 | 4.7244 | 5.8921 | -99805 | 1693 |  | 0.23197 | 0.67198
12.9429 | 1289.3274 | 20.2585 | 0.013573 | 0.0023639 | 17.0757 | 4.7228 | 5.8906 | -99804 | 1694 |  | 0.23191 | 0.67227
12.9505 | 1291.0718 | 20.2722 | 0.013591 | 0.0024724 | 17.0831 | 4.7212 | 5.889 | -99803 | 1695 |  | 0.23185 | 0.67256
12.9582 | 1292.8186 | 20.2859 | 0.01361 | 0.002572 | 17.0906 | 4.7196 | 5.8874 | -99802 | 1696 |  | 0.23179 | 0.67286
12.9658 | 1294.5679 | 20.2996 | 0.01363 | 0.0026617 | 17.0981 | 4.718 | 5.8857 | -99801 | 1697 |  | 0.23172 | 0.67315
12.9735 | 1296.3196 | 20.3133 | 0.01365 | 0.002741 | 17.1055 | 4.7164 | 5.8841 | -99800 | 1698 |  | 0.23166 | 0.67345
12.9811 | 1298.0738 | 20.3271 | 0.013671 | 0.0028093 | 17.113 | 4.7147 | 5.8824 | -99799 | 1699 |  | 0.23159 | 0.67374
12.9887 | 1299.8304 | 20.3408 | 0.013693 | 0.002866 | 17.1205 | 4.713 | 5.8807 | -99798 | 1700 |  | 0.23152 | 0.67403
12.9964 | 1301.5895 | 20.3546 | 0.013714 | 0.0029107 | 17.1279 | 4.7113 | 5.879 | -99797 | 1701 |  | 0.23146 | 0.67433
13.004 | 1303.3511 | 20.3683 | 0.013737 | 0.002943 | 17.1353 | 4.7095 | 5.8773 | -99796 | 1702 |  | 0.23139 | 0.67462
13.0117 | 1305.1151 | 20.3821 | 0.013759 | 0.0029628 | 17.1428 | 4.7078 | 5.8755 | -99795 | 1703 |  | 0.23132 | 0.67491
13.0193 | 1306.8816 | 20.3959 | 0.013782 | 0.0029699 | 17.1502 | 4.706 | 5.8737 | -99794 | 1704 |  | 0.23125 | 0.67521
13.027 | 1308.6505 | 20.4097 | 0.013805 | 0.0029642 | 17.1577 | 4.7042 | 5.8719 | -99793 | 1705 |  | 0.23118 | 0.6755
13.0346 | 1310.4219 | 20.4235 | 0.013827 | 0.0029458 | 17.1651 | 4.7024 | 5.8701 | -99792 | 1706 |  | 0.23111 | 0.67579
13.0423 | 1312.1958 | 20.4373 | 0.01385 | 0.0029148 | 17.1725 | 4.7005 | 5.8683 | -99791 | 1707 |  | 0.23103 | 0.67608
13.0499 | 1313.9722 | 20.4512 | 0.013872 | 0.0028716 | 17.1799 | 4.6987 | 5.8664 | -99790 | 1708 |  | 0.23096 | 0.67637
13.0576 | 1315.751 | 20.465 | 0.013894 | 0.0028163 | 17.1873 | 4.6968 | 5.8645 | -99789 | 1709 |  | 0.23089 | 0.67667
13.0652 | 1317.5324 | 20.4789 | 0.013916 | 0.0027495 | 17.1947 | 4.6949 | 5.8626 | -99788 | 1710 |  | 0.23081 | 0.67696
13.0728 | 1319.3162 | 20.4927 | 0.013937 | 0.0026716 | 17.2021 | 4.693 | 5.8607 | -99787 | 1711 |  | 0.23074 | 0.67725
13.0805 | 1321.1025 | 20.5066 | 0.013957 | 0.0025833 | 17.2095 | 4.691 | 5.8587 | -99786 | 1712 |  | 0.23066 | 0.67754
13.0881 | 1322.8914 | 20.5205 | 0.013977 | 0.0024853 | 17.2169 | 4.689 | 5.8568 | -99785 | 1713 |  | 0.23058 | 0.67783
13.0958 | 1324.6827 | 20.5344 | 0.013996 | 0.0023782 | 17.2243 | 4.6871 | 5.8548 | -99784 | 1714 |  | 0.2305 | 0.67812
13.1034 | 1326.4765 | 20.5483 | 0.014014 | 0.002263 | 17.2317 | 4.6851 | 5.8528 | -99783 | 1715 |  | 0.23042 | 0.67841
13.1111 | 1328.2728 | 20.5622 | 0.014031 | 0.0021405 | 17.239 | 4.683 | 5.8508 | -99782 | 1716 |  | 0.23035 | 0.6787
13.1187 | 1330.0717 | 20.5761 | 0.014048 | 0.0020116 | 17.2464 | 4.681 | 5.8487 | -99781 | 1717 |  | 0.23027 | 0.67899
13.1264 | 1331.873 | 20.59 | 0.014063 | 0.0018775 | 17.2538 | 4.679 | 5.8467 | -99780 | 1718 |  | 0.23018 | 0.67928
13.134 | 1333.6769 | 20.6039 | 0.014077 | 0.0017389 | 17.2611 | 4.6769 | 5.8446 | -99779 | 1719 |  | 0.2301 | 0.67957
13.1416 | 1335.4833 | 20.6179 | 0.014091 | 0.0015972 | 17.2685 | 4.6748 | 5.8426 | -99778 | 1720 |  | 0.23002 | 0.67986
13.1493 | 1337.2923 | 20.6319 | 0.014103 | 0.0014533 | 17.2759 | 4.6728 | 5.8405 | -99777 | 1721 |  | 0.22994 | 0.68015
13.1569 | 1339.1037 | 20.6458 | 0.014114 | 0.0013083 | 17.2832 | 4.6707 | 5.8384 | -99776 | 1722 |  | 0.22986 | 0.68044
13.1646 | 1340.9177 | 20.6598 | 0.014124 | 0.0011634 | 17.2906 | 4.6686 | 5.8363 | -99775 | 1723 |  | 0.22978 | 0.68073
13.1722 | 1342.7342 | 20.6738 | 0.014133 | 0.0010196 | 17.2979 | 4.6665 | 5.8342 | -99774 | 1724 |  | 0.22969 | 0.68102
13.1799 | 1344.5533 | 20.6878 | 0.014141 | 0.0008782 | 17.3053 | 4.6644 | 5.8321 | -99773 | 1725 |  | 0.22961 | 0.68131
13.1875 | 1346.3749 | 20.7018 | 0.014147 | 0.00074012 | 17.3126 | 4.6623 | 5.83 | -99772 | 1726 |  | 0.22953 | 0.6816
13.1952 | 1348.1991 | 20.7158 | 0.014153 | 0.00060647 | 17.3199 | 4.6601 | 5.8279 | -99771 | 1727 |  | 0.22944 | 0.68189
13.2028 | 1350.0258 | 20.7298 | 0.014158 | 0.00047828 | 17.3273 | 4.658 | 5.8257 | -99770 | 1728 |  | 0.22936 | 0.68218
13.2105 | 1351.855 | 20.7439 | 0.014161 | 0.00035654 | 17.3346 | 4.6559 | 5.8236 | -99769 | 1729 |  | 0.22928 | 0.68247
13.2181 | 1353.6868 | 20.7579 | 0.014164 | 0.00024219 | 17.342 | 4.6538 | 5.8215 | -99768 | 1730 |  | 0.22919 | 0.68276
13.2257 | 1355.5212 | 20.772 | 0.014166 | 0.0001361 | 17.3493 | 4.6516 | 5.8193 | -99767 | 1731 |  | 0.22911 | 0.68304
13.2334 | 1357.3582 | 20.7861 | 0.014167 | 3.9103e-05 | 17.3567 | 4.6495 | 5.8172 | -99766 | 1732 |  | 0.22902 | 0.68333
13.241 | 1359.1977 | 20.8001 | 0.014167 | -4.8065e-05 | 17.364 | 4.6474 | 5.8151 | -99765 | 1733 |  | 0.22894 | 0.68362
13.2487 | 1361.0397 | 20.8142 | 0.014167 | -0.00012473 | 17.3713 | 4.6452 | 5.813 | -99764 | 1734 |  | 0.22886 | 0.68391
13.2563 | 1362.8844 | 20.8283 | 0.014166 | -0.00019029 | 17.3787 | 4.6431 | 5.8108 | -99763 | 1735 |  | 0.22877 | 0.6842
13.264 | 1364.7316 | 20.8424 | 0.014164 | -0.00024424 | 17.386 | 4.641 | 5.8087 | -99762 | 1736 |  | 0.22869 | 0.68449
13.2716 | 1366.5814 | 20.8566 | 0.014163 | -0.00028617 | 17.3934 | 4.6389 | 5.8066 | -99761 | 1737 |  | 0.22861 | 0.68478
13.2793 | 1368.4339 | 20.8707 | 0.01416 | -0.00031574 | 17.4007 | 4.6367 | 5.8045 | -99760 | 1738 |  | 0.22852 | 0.68507
13.2869 | 1370.2888 | 20.8848 | 0.014158 | -0.00033273 | 17.4081 | 4.6346 | 5.8023 | -99759 | 1739 |  | 0.22844 | 0.68536
13.2945 | 1372.1464 | 20.899 | 0.014155 | -0.00033699 | 17.4154 | 4.6325 | 5.8002 | -99758 | 1740 |  | 0.22836 | 0.68565
13.3022 | 1374.0066 | 20.9132 | 0.014153 | -0.00032849 | 17.4228 | 4.6304 | 5.7981 | -99757 | 1741 |  | 0.22827 | 0.68594
13.3098 | 1375.8694 | 20.9273 | 0.01415 | -0.00030728 | 17.4301 | 4.6283 | 5.796 | -99756 | 1742 |  | 0.22819 | 0.68622
13.3175 | 1377.7348 | 20.9415 | 0.014148 | -0.00027352 | 17.4375 | 4.6262 | 5.7939 | -99755 | 1743 |  | 0.22811 | 0.68651
13.3251 | 1379.6028 | 20.9557 | 0.014146 | -0.00022747 | 17.4448 | 4.6241 | 5.7918 | -99754 | 1744 |  | 0.22802 | 0.6868
13.3328 | 1381.4734 | 20.9699 | 0.014144 | -0.00016946 | 17.4522 | 4.622 | 5.7897 | -99753 | 1745 |  | 0.22794 | 0.68709
13.3404 | 1383.3466 | 20.9841 | 0.014143 | -9.993e-05 | 17.4595 | 4.6198 | 5.7876 | -99752 | 1746 |  | 0.22786 | 0.68738
13.3481 | 1385.2224 | 20.9983 | 0.014142 | -1.941e-05 | 17.4669 | 4.6177 | 5.7855 | -99751 | 1747 |  | 0.22777 | 0.68767
13.3557 | 1387.1009 | 21.0126 | 0.014142 | 7.1495e-05 | 17.4742 | 4.6156 | 5.7834 | -99750 | 1748 |  | 0.22769 | 0.68796
13.3634 | 1388.982 | 21.0268 | 0.014142 | 0.00017209 | 17.4816 | 4.6135 | 5.7813 | -99749 | 1749 |  | 0.22761 | 0.68825
13.371 | 1390.8657 | 21.0411 | 0.014144 | 0.00028163 | 17.4889 | 4.6114 | 5.7791 | -99748 | 1750 |  | 0.22753 | 0.68854
13.3786 | 1392.7521 | 21.0553 | 0.014146 | 0.00039927 | 17.4962 | 4.6093 | 5.777 | -99747 | 1751 |  | 0.22744 | 0.68883
13.3863 | 1394.6411 | 21.0696 | 0.014149 | 0.00052412 | 17.5036 | 4.6072 | 5.7749 | -99746 | 1752 |  | 0.22736 | 0.68912
13.3939 | 1396.5327 | 21.0839 | 0.014153 | 0.00065523 | 17.5109 | 4.6051 | 5.7728 | -99745 | 1753 |  | 0.22728 | 0.68941
13.4016 | 1398.427 | 21.0982 | 0.014158 | 0.00079161 | 17.5183 | 4.6029 | 5.7707 | -99744 | 1754 |  | 0.22719 | 0.6897
13.4092 | 1400.3239 | 21.1125 | 0.014164 | 0.00093222 | 17.5256 | 4.6008 | 5.7685 | -99743 | 1755 |  | 0.22711 | 0.68999
13.4169 | 1402.2234 | 21.1268 | 0.014171 | 0.001076 | 17.533 | 4.5987 | 5.7664 | -99742 | 1756 |  | 0.22702 | 0.69027
13.4245 | 1404.1257 | 21.1411 | 0.014179 | 0.0012218 | 17.5403 | 4.5965 | 5.7642 | -99741 | 1757 |  | 0.22694 | 0.69056
13.4322 | 1406.0306 | 21.1555 | 0.014189 | 0.0013687 | 17.5476 | 4.5944 | 5.7621 | -99740 | 1758 |  | 0.22685 | 0.69085
13.4398 | 1407.9381 | 21.1698 | 0.014199 | 0.0015153 | 17.555 | 4.5922 | 5.7599 | -99739 | 1759 |  | 0.22677 | 0.69114
13.4474 | 1409.8483 | 21.1842 | 0.014211 | 0.0016607 | 17.5623 | 4.59 | 5.7577 | -99738 | 1760 |  | 0.22668 | 0.69143
13.4551 | 1411.7612 | 21.1985 | 0.014223 | 0.0018038 | 17.5696 | 4.5878 | 5.7555 | -99737 | 1761 |  | 0.2266 | 0.69172
13.4627 | 1413.6768 | 21.2129 | 0.014237 | 0.0019433 | 17.5769 | 4.5856 | 5.7533 | -99736 | 1762 |  | 0.22651 | 0.692
13.4704 | 1415.595 | 21.2273 | 0.014252 | 0.0020784 | 17.5842 | 4.5834 | 5.7511 | -99735 | 1763 |  | 0.22642 | 0.69229
13.478 | 1417.5159 | 21.2417 | 0.014268 | 0.0022079 | 17.5915 | 4.5811 | 5.7488 | -99734 | 1764 |  | 0.22633 | 0.69258
13.4857 | 1419.4396 | 21.2561 | 0.014285 | 0.0023309 | 17.5989 | 4.5789 | 5.7466 | -99733 | 1765 |  | 0.22624 | 0.69287
13.4933 | 1421.3658 | 21.2705 | 0.014303 | 0.0024464 | 17.6062 | 4.5766 | 5.7443 | -99732 | 1766 |  | 0.22615 | 0.69316
13.501 | 1423.2948 | 21.2849 | 0.014321 | 0.0025536 | 17.6134 | 4.5743 | 5.742 | -99731 | 1767 |  | 0.22606 | 0.69344
13.5086 | 1425.2265 | 21.2994 | 0.014341 | 0.0026517 | 17.6207 | 4.572 | 5.7397 | -99730 | 1768 |  | 0.22597 | 0.69373
13.5162 | 1427.1609 | 21.3138 | 0.014361 | 0.0027398 | 17.628 | 4.5696 | 5.7374 | -99729 | 1769 |  | 0.22588 | 0.69402
13.5239 | 1429.098 | 21.3283 | 0.014382 | 0.0028174 | 17.6353 | 4.5673 | 5.735 | -99728 | 1770 |  | 0.22579 | 0.6943
13.5315 | 1431.0378 | 21.3428 | 0.014404 | 0.0028839 | 17.6425 | 4.5649 | 5.7326 | -99727 | 1771 |  | 0.22569 | 0.69459
13.5392 | 1432.9803 | 21.3572 | 0.014426 | 0.0029387 | 17.6498 | 4.5625 | 5.7302 | -99726 | 1772 |  | 0.2256 | 0.69487
13.5468 | 1434.9255 | 21.3717 | 0.014448 | 0.0029815 | 17.6571 | 4.5601 | 5.7278 | -99725 | 1773 |  | 0.2255 | 0.69516
13.5545 | 1436.8735 | 21.3862 | 0.014471 | 0.0030118 | 17.6643 | 4.5576 | 5.7254 | -99724 | 1774 |  | 0.22541 | 0.69544
13.5621 | 1438.8241 | 21.4007 | 0.014494 | 0.0030296 | 17.6715 | 4.5552 | 5.7229 | -99723 | 1775 |  | 0.22531 | 0.69573
13.5698 | 1440.7775 | 21.4153 | 0.014517 | 0.0030347 | 17.6788 | 4.5527 | 5.7204 | -99722 | 1776 |  | 0.22521 | 0.69601
13.5774 | 1442.7337 | 21.4298 | 0.01454 | 0.003027 | 17.686 | 4.5502 | 5.7179 | -99721 | 1777 |  | 0.22511 | 0.6963
13.5851 | 1444.6925 | 21.4443 | 0.014564 | 0.0030066 | 17.6932 | 4.5477 | 5.7154 | -99720 | 1778 |  | 0.22501 | 0.69658
13.5927 | 1446.6541 | 21.4589 | 0.014587 | 0.0029737 | 17.7004 | 4.5451 | 5.7128 | -99719 | 1779 |  | 0.22491 | 0.69687
13.6003 | 1448.6184 | 21.4735 | 0.014609 | 0.0029284 | 17.7076 | 4.5425 | 5.7103 | -99718 | 1780 |  | 0.22481 | 0.69715
13.608 | 1450.5855 | 21.488 | 0.014632 | 0.0028713 | 17.7148 | 4.5399 | 5.7077 | -99717 | 1781 |  | 0.22471 | 0.69743
13.6156 | 1452.5554 | 21.5026 | 0.014654 | 0.0028027 | 17.722 | 4.5373 | 5.7051 | -99716 | 1782 |  | 0.22461 | 0.69772
13.6233 | 1454.528 | 21.5172 | 0.014675 | 0.0027232 | 17.7292 | 4.5347 | 5.7024 | -99715 | 1783 |  | 0.2245 | 0.698
13.6309 | 1456.5033 | 21.5318 | 0.014696 | 0.0026333 | 17.7363 | 4.532 | 5.6998 | -99714 | 1784 |  | 0.2244 | 0.69828
13.6386 | 1458.4814 | 21.5464 | 0.014716 | 0.0025338 | 17.7435 | 4.5294 | 5.6971 | -99713 | 1785 |  | 0.2243 | 0.69856
13.6462 | 1460.4623 | 21.5611 | 0.014735 | 0.0024254 | 17.7507 | 4.5267 | 5.6944 | -99712 | 1786 |  | 0.22419 | 0.69884
13.6539 | 1462.4459 | 21.5757 | 0.014754 | 0.002309 | 17.7578 | 4.524 | 5.6917 | -99711 | 1787 |  | 0.22408 | 0.69913
13.6615 | 1464.4323 | 21.5904 | 0.014772 | 0.0021854 | 17.765 | 4.5213 | 5.689 | -99710 | 1788 |  | 0.22398 | 0.69941
13.6691 | 1466.4215 | 21.605 | 0.014788 | 0.0020557 | 17.7721 | 4.5185 | 5.6863 | -99709 | 1789 |  | 0.22387 | 0.69969
13.6768 | 1468.4135 | 21.6197 | 0.014804 | 0.0019208 | 17.7792 | 4.5158 | 5.6835 | -99708 | 1790 |  | 0.22376 | 0.69997
13.6844 | 1470.4083 | 21.6344 | 0.014819 | 0.0017817 | 17.7864 | 4.513 | 5.6808 | -99707 | 1791 |  | 0.22365 | 0.70025
13.6921 | 1472.4058 | 21.649 | 0.014832 | 0.0016396 | 17.7935 | 4.5103 | 5.678 | -99706 | 1792 |  | 0.22354 | 0.70053
13.6997 | 1474.4061 | 21.6637 | 0.014845 | 0.0014955 | 17.8006 | 4.5075 | 5.6752 | -99705 | 1793 |  | 0.22343 | 0.70081
13.7074 | 1476.4093 | 21.6785 | 0.014856 | 0.0013505 | 17.8077 | 4.5047 | 5.6724 | -99704 | 1794 |  | 0.22332 | 0.70109
13.715 | 1478.4152 | 21.6932 | 0.014867 | 0.0012057 | 17.8148 | 4.5019 | 5.6696 | -99703 | 1795 |  | 0.22321 | 0.70137
13.7227 | 1480.4239 | 21.7079 | 0.014876 | 0.0010623 | 17.8219 | 4.4991 | 5.6668 | -99702 | 1796 |  | 0.2231 | 0.70165
13.7303 | 1482.4355 | 21.7227 | 0.014884 | 0.00092141 | 17.8291 | 4.4963 | 5.664 | -99701 | 1797 |  | 0.22299 | 0.70193
13.738 | 1484.4499 | 21.7374 | 0.014891 | 0.00078402 | 17.8362 | 4.4934 | 5.6612 | -99700 | 1798 |  | 0.22288 | 0.70221
13.7456 | 1486.467 | 21.7522 | 0.014897 | 0.00065124 | 17.8433 | 4.4906 | 5.6583 | -99699 | 1799 |  | 0.22277 | 0.70249
13.7532 | 1488.487 | 21.767 | 0.014902 | 0.00052408 | 17.8504 | 4.4878 | 5.6555 | -99698 | 1800 |  | 0.22266 | 0.70277
13.7609 | 1490.5098 | 21.7817 | 0.014906 | 0.00040352 | 17.8575 | 4.485 | 5.6527 | -99697 | 1801 |  | 0.22255 | 0.70305
13.7685 | 1492.5355 | 21.7965 | 0.014909 | 0.0002905 | 17.8646 | 4.4821 | 5.6498 | -99696 | 1802 |  | 0.22243 | 0.70333
13.7762 | 1494.564 | 21.8113 | 0.014911 | 0.00018588 | 17.8717 | 4.4793 | 5.647 | -99695 | 1803 |  | 0.22232 | 0.70361
13.7838 | 1496.5953 | 21.8262 | 0.014913 | 9.0467e-05 | 17.8788 | 4.4765 | 5.6442 | -99694 | 1804 |  | 0.22221 | 0.70389
13.7915 | 1498.6294 | 21.841 | 0.014913 | 5.0045e-06 | 17.8859 | 4.4736 | 5.6413 | -99693 | 1805 |  | 0.2221 | 0.70417
13.7991 | 1500.6664 | 21.8558 | 0.014913 | -6.9849e-05 | 17.893 | 4.4708 | 5.6385 | -99692 | 1806 |  | 0.22199 | 0.70445
13.8068 | 1502.7063 | 21.8707 | 0.014913 | -0.00013352 | 17.9001 | 4.4679 | 5.6357 | -99691 | 1807 |  | 0.22188 | 0.70473
13.8144 | 1504.7489 | 21.8855 | 0.014912 | -0.0001855 | 17.9072 | 4.4651 | 5.6328 | -99690 | 1808 |  | 0.22177 | 0.70501
13.822 | 1506.7945 | 21.9004 | 0.01491 | -0.0002254 | 17.9143 | 4.4623 | 5.63 | -99689 | 1809 |  | 0.22165 | 0.70529
13.8297 | 1508.8429 | 21.9153 | 0.014909 | -0.0002529 | 17.9214 | 4.4595 | 5.6272 | -99688 | 1810 |  | 0.22154 | 0.70557
13.8373 | 1510.8942 | 21.9302 | 0.014907 | -0.00026778 | 17.9285 | 4.4566 | 5.6244 | -99687 | 1811 |  | 0.22143 | 0.70585
13.845 | 1512.9483 | 21.9451 | 0.014905 | -0.00026993 | 17.9356 | 4.4538 | 5.6215 | -99686 | 1812 |  | 0.22132 | 0.70613
13.8526 | 1515.0053 | 21.96 | 0.014903 | -0.00025932 | 17.9427 | 4.451 | 5.6187 | -99685 | 1813 |  | 0.22121 | 0.7064
13.8603 | 1517.0652 | 21.9749 | 0.014901 | -0.00023601 | 17.9498 | 4.4482 | 5.6159 | -99684 | 1814 |  | 0.2211 | 0.70668
13.8679 | 1519.128 | 21.9898 | 0.014899 | -0.0002002 | 17.9569 | 4.4453 | 5.6131 | -99683 | 1815 |  | 0.22099 | 0.70696
13.8756 | 1521.1936 | 22.0048 | 0.014897 | -0.00015213 | 17.964 | 4.4425 | 5.6102 | -99682 | 1816 |  | 0.22088 | 0.70724
13.8832 | 1523.2622 | 22.0198 | 0.014896 | -9.2176e-05 | 17.9711 | 4.4397 | 5.6074 | -99681 | 1817 |  | 0.22076 | 0.70752
13.8909 | 1525.3336 | 22.0347 | 0.014895 | -2.0783e-05 | 17.9782 | 4.4369 | 5.6046 | -99680 | 1818 |  | 0.22065 | 0.7078
13.8985 | 1527.4079 | 22.0497 | 0.014895 | 6.1511e-05 | 17.9853 | 4.4341 | 5.6018 | -99679 | 1819 |  | 0.22054 | 0.70808
13.9061 | 1529.4851 | 22.0647 | 0.014896 | 0.00015408 | 17.9924 | 4.4312 | 5.599 | -99678 | 1820 |  | 0.22043 | 0.70836
13.9138 | 1531.5653 | 22.0797 | 0.014897 | 0.00025623 | 17.9995 | 4.4284 | 5.5961 | -99677 | 1821 |  | 0.22032 | 0.70864
13.9214 | 1533.6483 | 22.0947 | 0.014899 | 0.00036718 | 18.0066 | 4.4256 | 5.5933 | -99676 | 1822 |  | 0.22021 | 0.70892
13.9291 | 1535.7342 | 22.1097 | 0.014902 | 0.0004861 | 18.0137 | 4.4228 | 5.5905 | -99675 | 1823 |  | 0.2201 | 0.7092
13.9367 | 1537.8231 | 22.1247 | 0.014905 | 0.00061208 | 18.0208 | 4.4199 | 5.5877 | -99674 | 1824 |  | 0.21999 | 0.70948
13.9444 | 1539.9149 | 22.1398 | 0.01491 | 0.00074416 | 18.0279 | 4.4171 | 5.5848 | -99673 | 1825 |  | 0.21987 | 0.70976
13.952 | 1542.0096 | 22.1548 | 0.014916 | 0.00088134 | 18.035 | 4.4143 | 5.582 | -99672 | 1826 |  | 0.21976 | 0.71004
13.9597 | 1544.1072 | 22.1699 | 0.014923 | 0.0010226 | 18.0421 | 4.4114 | 5.5791 | -99671 | 1827 |  | 0.21965 | 0.71032
13.9673 | 1546.2078 | 22.185 | 0.01493 | 0.0011668 | 18.0492 | 4.4085 | 5.5763 | -99670 | 1828 |  | 0.21954 | 0.7106
13.9749 | 1548.3113 | 22.2001 | 0.014939 | 0.001313 | 18.0563 | 4.4057 | 5.5734 | -99669 | 1829 |  | 0.21943 | 0.71088
13.9826 | 1550.4177 | 22.2152 | 0.014949 | 0.0014599 | 18.0634 | 4.4028 | 5.5705 | -99668 | 1830 |  | 0.21931 | 0.71116
13.9902 | 1552.5271 | 22.2303 | 0.01496 | 0.0016065 | 18.0705 | 4.3999 | 5.5676 | -99667 | 1831 |  | 0.2192 | 0.71144
13.9979 | 1554.6395 | 22.2454 | 0.014973 | 0.0017516 | 18.0775 | 4.397 | 5.5647 | -99666 | 1832 |  | 0.21908 | 0.71171
14.0055 | 1556.7547 | 22.2605 | 0.014986 | 0.0018942 | 18.0846 | 4.3941 | 5.5618 | -99665 | 1833 |  | 0.21897 | 0.71199
14.0132 | 1558.873 | 22.2757 | 0.015001 | 0.0020331 | 18.0917 | 4.3912 | 5.5589 | -99664 | 1834 |  | 0.21885 | 0.71227
14.0208 | 1560.9942 | 22.2908 | 0.015016 | 0.0021674 | 18.0987 | 4.3882 | 5.5559 | -99663 | 1835 |  | 0.21874 | 0.71255
14.0285 | 1563.1184 | 22.306 | 0.015033 | 0.002296 | 18.1058 | 4.3852 | 5.553 | -99662 | 1836 |  | 0.21862 | 0.71283
14.0361 | 1565.2455 | 22.3211 | 0.01505 | 0.0024179 | 18.1128 | 4.3823 | 5.55 | -99661 | 1837 |  | 0.2185 | 0.7131
14.0437 | 1567.3756 | 22.3363 | 0.015069 | 0.0025322 | 18.1198 | 4.3793 | 5.547 | -99660 | 1838 |  | 0.21839 | 0.71338
14.0514 | 1569.5087 | 22.3515 | 0.015088 | 0.002638 | 18.1269 | 4.3763 | 5.544 | -99659 | 1839 |  | 0.21827 | 0.71366
14.059 | 1571.6448 | 22.3667 | 0.015108 | 0.0027345 | 18.1339 | 4.3732 | 5.5409 | -99658 | 1840 |  | 0.21815 | 0.71393
14.0667 | 1573.7838 | 22.3819 | 0.015129 | 0.0028211 | 18.1409 | 4.3702 | 5.5379 | -99657 | 1841 |  | 0.21803 | 0.71421
14.0743 | 1575.9259 | 22.3972 | 0.015151 | 0.002897 | 18.1479 | 4.3671 | 5.5348 | -99656 | 1842 |  | 0.21791 | 0.71448
14.082 | 1578.0709 | 22.4124 | 0.015173 | 0.0029616 | 18.1549 | 4.364 | 5.5317 | -99655 | 1843 |  | 0.21778 | 0.71476
14.0896 | 1580.219 | 22.4276 | 0.015196 | 0.0030145 | 18.1619 | 4.3609 | 5.5286 | -99654 | 1844 |  | 0.21766 | 0.71503
14.0973 | 1582.37 | 22.4429 | 0.015219 | 0.0030554 | 18.1688 | 4.3577 | 5.5255 | -99653 | 1845 |  | 0.21754 | 0.71531
14.1049 | 1584.5241 | 22.4582 | 0.015242 | 0.0030838 | 18.1758 | 4.3546 | 5.5223 | -99652 | 1846 |  | 0.21741 | 0.71558
14.1126 | 1586.6811 | 22.4735 | 0.015266 | 0.0030996 | 18.1827 | 4.3514 | 5.5191 | -99651 | 1847 |  | 0.21729 | 0.71586
14.1202 | 1588.8412 | 22.4887 | 0.015289 | 0.0031026 | 18.1897 | 4.3482 | 5.5159 | -99650 | 1848 |  | 0.21716 | 0.71613
14.1278 | 1591.0043 | 22.5041 | 0.015313 | 0.0030929 | 18.1966 | 4.345 | 5.5127 | -99649 | 1849 |  | 0.21704 | 0.7164
14.1355 | 1593.1704 | 22.5194 | 0.015337 | 0.0030705 | 18.2035 | 4.3417 | 5.5095 | -99648 | 1850 |  | 0.21691 | 0.71667
14.1431 | 1595.3396 | 22.5347 | 0.01536 | 0.0030356 | 18.2104 | 4.3385 | 5.5062 | -99647 | 1851 |  | 0.21678 | 0.71695
14.1508 | 1597.5117 | 22.55 | 0.015383 | 0.0029885 | 18.2174 | 4.3352 | 5.5029 | -99646 | 1852 |  | 0.21665 | 0.71722
14.1584 | 1599.687 | 22.5654 | 0.015406 | 0.0029295 | 18.2242 | 4.3319 | 5.4996 | -99645 | 1853 |  | 0.21652 | 0.71749
14.1661 | 1601.8652 | 22.5807 | 0.015429 | 0.0028591 | 18.2311 | 4.3285 | 5.4963 | -99644 | 1854 |  | 0.21639 | 0.71776
14.1737 | 1604.0465 | 22.5961 | 0.01545 | 0.0027779 | 18.238 | 4.3252 | 5.4929 | -99643 | 1855 |  | 0.21626 | 0.71803
14.1814 | 1606.2309 | 22.6115 | 0.015472 | 0.0026865 | 18.2449 | 4.3218 | 5.4896 | -99642 | 1856 |  | 0.21612 | 0.7183
14.189 | 1608.4183 | 22.6269 | 0.015492 | 0.0025855 | 18.2517 | 4.3185 | 5.4862 | -99641 | 1857 |  | 0.21599 | 0.71857
14.1966 | 1610.6087 | 22.6423 | 0.015512 | 0.0024759 | 18.2586 | 4.3151 | 5.4828 | -99640 | 1858 |  | 0.21586 | 0.71884
14.2043 | 1612.8022 | 22.6577 | 0.015531 | 0.0023583 | 18.2654 | 4.3116 | 5.4794 | -99639 | 1859 |  | 0.21572 | 0.71911
14.2119 | 1614.9988 | 22.6731 | 0.015549 | 0.0022337 | 18.2722 | 4.3082 | 5.4759 | -99638 | 1860 |  | 0.21559 | 0.71938
14.2196 | 1617.1985 | 22.6885 | 0.015566 | 0.0021031 | 18.2791 | 4.3048 | 5.4725 | -99637 | 1861 |  | 0.21545 | 0.71965
14.2272 | 1619.4012 | 22.704 | 0.015582 | 0.0019675 | 18.2859 | 4.3013 | 5.469 | -99636 | 1862 |  | 0.21532 | 0.71992
14.2349 | 1621.607 | 22.7195 | 0.015597 | 0.0018279 | 18.2927 | 4.2978 | 5.4656 | -99635 | 1863 |  | 0.21518 | 0.72018
14.2425 | 1623.8159 | 22.7349 | 0.015611 | 0.0016854 | 18.2995 | 4.2944 | 5.4621 | -99634 | 1864 |  | 0.21504 | 0.72045
14.2502 | 1626.0279 | 22.7504 | 0.015624 | 0.0015412 | 18.3063 | 4.2909 | 5.4586 | -99633 | 1865 |  | 0.2149 | 0.72072
14.2578 | 1628.243 | 22.7659 | 0.015636 | 0.0013962 | 18.3131 | 4.2874 | 5.4551 | -99632 | 1866 |  | 0.21477 | 0.72099
14.2655 | 1630.4612 | 22.7814 | 0.015646 | 0.0012516 | 18.3199 | 4.2838 | 5.4516 | -99631 | 1867 |  | 0.21463 | 0.72126
14.2731 | 1632.6824 | 22.7969 | 0.015656 | 0.0011086 | 18.3267 | 4.2803 | 5.4481 | -99630 | 1868 |  | 0.21449 | 0.72152
14.2807 | 1634.9068 | 22.8124 | 0.015664 | 0.00096822 | 18.3335 | 4.2768 | 5.4445 | -99629 | 1869 |  | 0.21435 | 0.72179
14.2884 | 1637.1343 | 22.828 | 0.015672 | 0.00083156 | 18.3402 | 4.2733 | 5.441 | -99628 | 1870 |  | 0.21421 | 0.72206
14.296 | 1639.3649 | 22.8435 | 0.015678 | 0.00069966 | 18.347 | 4.2697 | 5.4375 | -99627 | 1871 |  | 0.21407 | 0.72232
14.3037 | 1641.5986 | 22.8591 | 0.015684 | 0.00057356 | 18.3538 | 4.2662 | 5.4339 | -99626 | 1872 |  | 0.21393 | 0.72259
14.3113 | 1643.8354 | 22.8746 | 0.015688 | 0.00045421 | 18.3606 | 4.2627 | 5.4304 | -99625 | 1873 |  | 0.21379 | 0.72286
14.319 | 1646.0754 | 22.8902 | 0.015691 | 0.00034254 | 18.3673 | 4.2591 | 5.4268 | -99624 | 1874 |  | 0.21366 | 0.72312
14.3266 | 1648.3185 | 22.9058 | 0.015694 | 0.00023941 | 18.3741 | 4.2556 | 5.4233 | -99623 | 1875 |  | 0.21352 | 0.72339
14.3343 | 1650.5647 | 22.9214 | 0.015696 | 0.00014561 | 18.3809 | 4.252 | 5.4197 | -99622 | 1876 |  | 0.21338 | 0.72366
14.3419 | 1652.8141 | 22.937 | 0.015697 | 6.1872e-05 | 18.3877 | 4.2485 | 5.4162 | -99621 | 1877 |  | 0.21324 | 0.72392
14.3495 | 1655.0666 | 22.9526 | 0.015697 | -1.1157e-05 | 18.3944 | 4.2449 | 5.4127 | -99620 | 1878 |  | 0.2131 | 0.72419
14.3572 | 1657.3223 | 22.9683 | 0.015697 | -7.2912e-05 | 18.4012 | 4.2414 | 5.4091 | -99619 | 1879 |  | 0.21296 | 0.72446
14.3648 | 1659.5811 | 22.9839 | 0.015697 | -0.00012291 | 18.408 | 4.2378 | 5.4056 | -99618 | 1880 |  | 0.21282 | 0.72472
14.3725 | 1661.8431 | 22.9996 | 0.015696 | -0.00016077 | 18.4148 | 4.2343 | 5.402 | -99617 | 1881 |  | 0.21268 | 0.72499
14.3801 | 1664.1082 | 23.0153 | 0.015695 | -0.00018619 | 18.4215 | 4.2307 | 5.3985 | -99616 | 1882 |  | 0.21254 | 0.72526
14.3878 | 1666.3765 | 23.0309 | 0.015693 | -0.00019897 | 18.4283 | 4.2272 | 5.3949 | -99615 | 1883 |  | 0.2124 | 0.72552
14.3954 | 1668.648 | 23.0466 | 0.015692 | -0.000199 | 18.4351 | 4.2237 | 5.3914 | -99614 | 1884 |  | 0.21226 | 0.72579
14.4031 | 1670.9226 | 23.0623 | 0.01569 | -0.00018627 | 18.4419 | 4.2201 | 5.3878 | -99613 | 1885 |  | 0.21212 | 0.72606
14.4107 | 1673.2005 | 23.078 | 0.015689 | -0.00016088 | 18.4486 | 4.2166 | 5.3843 | -99612 | 1886 |  | 0.21198 | 0.72632
14.4184 | 1675.4815 | 23.0938 | 0.015687 | -0.00012301 | 18.4554 | 4.213 | 5.3808 | -99611 | 1887 |  | 0.21184 | 0.72659
14.426 | 1677.7657 | 23.1095 | 0.015687 | -7.2938e-05 | 18.4622 | 4.2095 | 5.3772 | -99610 | 1888 |  | 0.2117 | 0.72686
14.4336 | 1680.0531 | 23.1253 | 0.015686 | -1.1047e-05 | 18.469 | 4.206 | 5.3737 | -99609 | 1889 |  | 0.21156 | 0.72712
14.4413 | 1682.3437 | 23.141 | 0.015686 | 6.2201e-05 | 18.4757 | 4.2024 | 5.3702 | -99608 | 1890 |  | 0.21142 | 0.72739
14.4489 | 1684.6375 | 23.1568 | 0.015686 | 0.00014625 | 18.4825 | 4.1989 | 5.3666 | -99607 | 1891 |  | 0.21128 | 0.72766
14.4566 | 1686.9344 | 23.1726 | 0.015687 | 0.00024048 | 18.4893 | 4.1954 | 5.3631 | -99606 | 1892 |  | 0.21114 | 0.72792
14.4642 | 1689.2347 | 23.1884 | 0.015689 | 0.00034416 | 18.4961 | 4.1918 | 5.3595 | -99605 | 1893 |  | 0.21101 | 0.72819
14.4719 | 1691.5381 | 23.2042 | 0.015692 | 0.00045651 | 18.5028 | 4.1883 | 5.356 | -99604 | 1894 |  | 0.21087 | 0.72846
14.4795 | 1693.8447 | 23.22 | 0.015695 | 0.00057668 | 18.5096 | 4.1847 | 5.3524 | -99603 | 1895 |  | 0.21073 | 0.72872
14.4872 | 1696.1546 | 23.2358 | 0.0157 | 0.00070376 | 18.5164 | 4.1812 | 5.3489 | -99602 | 1896 |  | 0.21059 | 0.72899
14.4948 | 1698.4677 | 23.2516 | 0.015705 | 0.00083679 | 18.5231 | 4.1776 | 5.3453 | -99601 | 1897 |  | 0.21045 | 0.72926
14.5024 | 1700.784 | 23.2675 | 0.015712 | 0.00097476 | 18.5299 | 4.174 | 5.3418 | -99600 | 1898 |  | 0.21031 | 0.72952
14.5101 | 1703.1036 | 23.2834 | 0.015719 | 0.0011166 | 18.5367 | 4.1705 | 5.3382 | -99599 | 1899 |  | 0.21016 | 0.72979
14.5177 | 1705.4264 | 23.2992 | 0.015728 | 0.0012613 | 18.5434 | 4.1669 | 5.3346 | -99598 | 1900 |  | 0.21002 | 0.73006
14.5254 | 1707.7524 | 23.3151 | 0.015737 | 0.0014077 | 18.5502 | 4.1633 | 5.331 | -99597 | 1901 |  | 0.20988 | 0.73032
14.533 | 1710.0817 | 23.331 | 0.015748 | 0.0015547 | 18.5569 | 4.1597 | 5.3274 | -99596 | 1902 |  | 0.20974 | 0.73059
14.5407 | 1712.4143 | 23.3469 | 0.01576 | 0.0017011 | 18.5636 | 4.1561 | 5.3238 | -99595 | 1903 |  | 0.2096 | 0.73085
14.5483 | 1714.7501 | 23.3628 | 0.015773 | 0.001846 | 18.5704 | 4.1524 | 5.3202 | -99594 | 1904 |  | 0.20946 | 0.73112
14.556 | 1717.0892 | 23.3788 | 0.015787 | 0.0019881 | 18.5771 | 4.1488 | 5.3165 | -99593 | 1905 |  | 0.20931 | 0.73138
14.5636 | 1719.4316 | 23.3947 | 0.015802 | 0.0021264 | 18.5838 | 4.1452 | 5.3129 | -99592 | 1906 |  | 0.20917 | 0.73165
14.5713 | 1721.7772 | 23.4107 | 0.015818 | 0.0022599 | 18.5905 | 4.1415 | 5.3092 | -99591 | 1907 |  | 0.20902 | 0.73191
14.5789 | 1724.1261 | 23.4266 | 0.015836 | 0.0023875 | 18.5972 | 4.1378 | 5.3055 | -99590 | 1908 |  | 0.20888 | 0.73217
14.5865 | 1726.4783 | 23.4426 | 0.015854 | 0.0025083 | 18.6039 | 4.1341 | 5.3018 | -99589 | 1909 |  | 0.20873 | 0.73244
14.5942 | 1728.8338 | 23.4586 | 0.015873 | 0.0026213 | 18.6106 | 4.1304 | 5.2981 | -99588 | 1910 |  | 0.20859 | 0.7327
14.6018 | 1731.1926 | 23.4746 | 0.015893 | 0.0027257 | 18.6173 | 4.1266 | 5.2944 | -99587 | 1911 |  | 0.20844 | 0.73296
14.6095 | 1733.5546 | 23.4906 | 0.015914 | 0.0028207 | 18.6239 | 4.1229 | 5.2906 | -99586 | 1912 |  | 0.20829 | 0.73323
14.6171 | 1735.92 | 23.5066 | 0.015936 | 0.0029056 | 18.6306 | 4.1191 | 5.2868 | -99585 | 1913 |  | 0.20814 | 0.73349
14.6248 | 1738.2887 | 23.5226 | 0.015958 | 0.0029798 | 18.6372 | 4.1153 | 5.283 | -99584 | 1914 |  | 0.20799 | 0.73375
14.6324 | 1740.6607 | 23.5387 | 0.015981 | 0.0030426 | 18.6438 | 4.1115 | 5.2792 | -99583 | 1915 |  | 0.20784 | 0.73401
14.6401 | 1743.036 | 23.5547 | 0.016004 | 0.0030937 | 18.6504 | 4.1077 | 5.2754 | -99582 | 1916 |  | 0.20769 | 0.73427
14.6477 | 1745.4146 | 23.5708 | 0.016028 | 0.0031326 | 18.657 | 4.1038 | 5.2715 | -99581 | 1917 |  | 0.20754 | 0.73453
14.6553 | 1747.7965 | 23.5869 | 0.016051 | 0.003159 | 18.6636 | 4.0999 | 5.2676 | -99580 | 1918 |  | 0.20739 | 0.73479
14.663 | 1750.1818 | 23.603 | 0.016076 | 0.0031728 | 18.6702 | 4.096 | 5.2637 | -99579 | 1919 |  | 0.20723 | 0.73505
14.6706 | 1752.5704 | 23.6191 | 0.0161 | 0.0031738 | 18.6768 | 4.0921 | 5.2598 | -99578 | 1920 |  | 0.20708 | 0.73531
14.6783 | 1754.9624 | 23.6352 | 0.016124 | 0.0031621 | 18.6833 | 4.0882 | 5.2559 | -99577 | 1921 |  | 0.20692 | 0.73556
14.6859 | 1757.3577 | 23.6513 | 0.016148 | 0.0031377 | 18.6899 | 4.0842 | 5.2519 | -99576 | 1922 |  | 0.20677 | 0.73582
14.6936 | 1759.7563 | 23.6674 | 0.016172 | 0.0031008 | 18.6964 | 4.0802 | 5.2479 | -99575 | 1923 |  | 0.20661 | 0.73608
14.7012 | 1762.1583 | 23.6836 | 0.016196 | 0.0030518 | 18.7029 | 4.0762 | 5.2439 | -99574 | 1924 |  | 0.20645 | 0.73633
14.7089 | 1764.5636 | 23.6997 | 0.016219 | 0.002991 | 18.7094 | 4.0722 | 5.2399 | -99573 | 1925 |  | 0.2063 | 0.73659
14.7165 | 1766.9724 | 23.7159 | 0.016242 | 0.0029189 | 18.7159 | 4.0682 | 5.2359 | -99572 | 1926 |  | 0.20614 | 0.73685
14.7241 | 1769.3844 | 23.7321 | 0.016265 | 0.0028361 | 18.7224 | 4.0641 | 5.2318 | -99571 | 1927 |  | 0.20598 | 0.7371
14.7318 | 1771.7999 | 23.7483 | 0.016286 | 0.0027431 | 18.7288 | 4.06 | 5.2278 | -99570 | 1928 |  | 0.20582 | 0.73736
14.7394 | 1774.2187 | 23.7645 | 0.016307 | 0.0026407 | 18.7353 | 4.0559 | 5.2237 | -99569 | 1929 |  | 0.20566 | 0.73761
14.7471 | 1776.6409 | 23.7807 | 0.016327 | 0.0025297 | 18.7417 | 4.0518 | 5.2196 | -99568 | 1930 |  | 0.20549 | 0.73786
14.7547 | 1779.0665 | 23.7969 | 0.016347 | 0.002411 | 18.7482 | 4.0477 | 5.2154 | -99567 | 1931 |  | 0.20533 | 0.73812
14.7624 | 1781.4955 | 23.8132 | 0.016365 | 0.0022855 | 18.7546 | 4.0436 | 5.2113 | -99566 | 1932 |  | 0.20517 | 0.73837
14.77 | 1783.9279 | 23.8294 | 0.016383 | 0.002154 | 18.761 | 4.0394 | 5.2071 | -99565 | 1933 |  | 0.20501 | 0.73862
14.7777 | 1786.3636 | 23.8457 | 0.016399 | 0.0020178 | 18.7674 | 4.0352 | 5.203 | -99564 | 1934 |  | 0.20484 | 0.73888
14.7853 | 1788.8028 | 23.862 | 0.016415 | 0.0018777 | 18.7738 | 4.0311 | 5.1988 | -99563 | 1935 |  | 0.20468 | 0.73913
14.793 | 1791.2454 | 23.8783 | 0.016429 | 0.0017349 | 18.7802 | 4.0269 | 5.1946 | -99562 | 1936 |  | 0.20451 | 0.73938
14.8006 | 1793.6914 | 23.8946 | 0.016442 | 0.0015905 | 18.7866 | 4.0227 | 5.1904 | -99561 | 1937 |  | 0.20435 | 0.73963
14.8082 | 1796.1408 | 23.9109 | 0.016454 | 0.0014455 | 18.793 | 4.0185 | 5.1862 | -99560 | 1938 |  | 0.20418 | 0.73988
14.8159 | 1798.5937 | 23.9272 | 0.016465 | 0.0013012 | 18.7994 | 4.0143 | 5.182 | -99559 | 1939 |  | 0.20401 | 0.74013
14.8235 | 1801.05 | 23.9435 | 0.016475 | 0.0011586 | 18.8057 | 4.01 | 5.1778 | -99558 | 1940 |  | 0.20385 | 0.74038
14.8312 | 1803.5097 | 23.9599 | 0.016484 | 0.0010188 | 18.8121 | 4.0058 | 5.1735 | -99557 | 1941 |  | 0.20368 | 0.74063
14.8388 | 1805.9728 | 23.9762 | 0.016492 | 0.00088289 | 18.8185 | 4.0016 | 5.1693 | -99556 | 1942 |  | 0.20352 | 0.74089
14.8465 | 1808.4394 | 23.9926 | 0.016499 | 0.00075192 | 18.8248 | 3.9973 | 5.165 | -99555 | 1943 |  | 0.20335 | 0.74114
14.8541 | 1810.9095 | 24.009 | 0.016504 | 0.0006269 | 18.8312 | 3.9931 | 5.1608 | -99554 | 1944 |  | 0.20318 | 0.74139
14.8618 | 1813.3829 | 24.0254 | 0.016509 | 0.00050878 | 18.8376 | 3.9888 | 5.1566 | -99553 | 1945 |  | 0.20301 | 0.74164
14.8694 | 1815.8599 | 24.0418 | 0.016513 | 0.00039849 | 18.8439 | 3.9846 | 5.1523 | -99552 | 1946 |  | 0.20285 | 0.74189
14.877 | 1818.3403 | 24.0582 | 0.016516 | 0.00029687 | 18.8503 | 3.9803 | 5.148 | -99551 | 1947 |  | 0.20268 | 0.74214
14.8847 | 1820.8242 | 24.0746 | 0.016518 | 0.00020471 | 18.8566 | 3.9761 | 5.1438 | -99550 | 1948 |  | 0.20251 | 0.74239
14.8923 | 1823.3115 | 24.091 | 0.01652 | 0.00012272 | 18.863 | 3.9718 | 5.1395 | -99549 | 1949 |  | 0.20234 | 0.74264
14.9 | 1825.8023 | 24.1075 | 0.016521 | 5.153e-05 | 18.8693 | 3.9676 | 5.1353 | -99548 | 1950 |  | 0.20218 | 0.74289
14.9076 | 1828.2967 | 24.1239 | 0.016521 | -8.2995e-06 | 18.8757 | 3.9633 | 5.131 | -99547 | 1951 |  | 0.20201 | 0.74314
14.9153 | 1830.7944 | 24.1404 | 0.016521 | -5.6306e-05 | 18.882 | 3.9591 | 5.1268 | -99546 | 1952 |  | 0.20184 | 0.74339
14.9229 | 1833.2957 | 24.1569 | 0.016521 | -9.2116e-05 | 18.8884 | 3.9548 | 5.1225 | -99545 | 1953 |  | 0.20167 | 0.74364
14.9306 | 1835.8005 | 24.1734 | 0.01652 | -0.00011545 | 18.8947 | 3.9505 | 5.1183 | -99544 | 1954 |  | 0.20151 | 0.74389
14.9382 | 1838.3088 | 24.1899 | 0.016519 | -0.00012611 | 18.9011 | 3.9463 | 5.114 | -99543 | 1955 |  | 0.20134 | 0.74414
14.9459 | 1840.8206 | 24.2064 | 0.016518 | -0.00012402 | 18.9074 | 3.942 | 5.1098 | -99542 | 1956 |  | 0.20117 | 0.74439
14.9535 | 1843.3359 | 24.223 | 0.016517 | -0.00010918 | 18.9138 | 3.9378 | 5.1055 | -99541 | 1957 |  | 0.201 | 0.74464
14.9611 | 1845.8547 | 24.2395 | 0.016517 | -8.1697e-05 | 18.9201 | 3.9335 | 5.1013 | -99540 | 1958 |  | 0.20084 | 0.74489
14.9688 | 1848.377 | 24.2561 | 0.016516 | -4.1775e-05 | 18.9265 | 3.9293 | 5.097 | -99539 | 1959 |  | 0.20067 | 0.74514
14.9764 | 1850.9029 | 24.2726 | 0.016516 | 1.0289e-05 | 18.9328 | 3.925 | 5.0928 | -99538 | 1960 |  | 0.2005 | 0.74539
14.9841 | 1853.4323 | 24.2892 | 0.016516 | 7.4107e-05 | 18.9392 | 3.9208 | 5.0885 | -99537 | 1961 |  | 0.20033 | 0.74564
14.9917 | 1855.9652 | 24.3058 | 0.016516 | 0.0001492 | 18.9456 | 3.9165 | 5.0843 | -99536 | 1962 |  | 0.20017 | 0.74589
14.9994 | 1858.5016 | 24.3224 | 0.016517 | 0.000235 | 18.9519 | 3.9123 | 5.08 | -99535 | 1963 |  | 0.2 | 0.74614
15.007 | 1861.0416 | 24.339 | 0.016519 | 0.00033085 | 18.9583 | 3.908 | 5.0757 | -99534 | 1964 |  | 0.19983 | 0.74639
15.0147 | 1863.5852 | 24.3556 | 0.016522 | 0.00043605 | 18.9646 | 3.9038 | 5.0715 | -99533 | 1965 |  | 0.19966 | 0.74664
15.0223 | 1866.1323 | 24.3723 | 0.016525 | 0.00054978 | 18.971 | 3.8995 | 5.0672 | -99532 | 1966 |  | 0.1995 | 0.74689
15.0299 | 1868.683 | 24.3889 | 0.016529 | 0.00067118 | 18.9773 | 3.8952 | 5.063 | -99531 | 1967 |  | 0.19933 | 0.74714
15.0376 | 1871.2372 | 24.4056 | 0.016534 | 0.00079935 | 18.9836 | 3.891 | 5.0587 | -99530 | 1968 |  | 0.19916 | 0.74739
15.0452 | 1873.795 | 24.4223 | 0.01654 | 0.0009333 | 18.99 | 3.8867 | 5.0544 | -99529 | 1969 |  | 0.19899 | 0.74764
15.0529 | 1876.3564 | 24.439 | 0.016548 | 0.001072 | 18.9963 | 3.8824 | 5.0501 | -99528 | 1970 |  | 0.19882 | 0.74789
15.0605 | 1878.9214 | 24.4557 | 0.016556 | 0.0012145 | 19.0026 | 3.8781 | 5.0458 | -99527 | 1971 |  | 0.19866 | 0.74814
15.0682 | 1881.4899 | 24.4724 | 0.016565 | 0.0013595 | 19.009 | 3.8738 | 5.0415 | -99526 | 1972 |  | 0.19849 | 0.74838
15.0758 | 1884.0621 | 24.4891 | 0.016575 | 0.0015061 | 19.0153 | 3.8695 | 5.0372 | -99525 | 1973 |  | 0.19832 | 0.74863
15.0835 | 1886.6378 | 24.5058 | 0.016587 | 0.0016532 | 19.0216 | 3.8652 | 5.0329 | -99524 | 1974 |  | 0.19815 | 0.74888
15.0911 | 1889.2171 | 24.5226 | 0.0166 | 0.0017995 | 19.0279 | 3.8609 | 5.0286 | -99523 | 1975 |  | 0.19798 | 0.74913
15.0988 | 1891.8001 | 24.5393 | 0.016613 | 0.0019441 | 19.0342 | 3.8565 | 5.0242 | -99522 | 1976 |  | 0.1978 | 0.74938
15.1064 | 1894.3866 | 24.5561 | 0.016628 | 0.0020857 | 19.0405 | 3.8522 | 5.0199 | -99521 | 1977 |  | 0.19763 | 0.74962
15.114 | 1896.9768 | 24.5729 | 0.016644 | 0.0022233 | 19.0467 | 3.8478 | 5.0155 | -99520 | 1978 |  | 0.19746 | 0.74987
15.1217 | 1899.5706 | 24.5897 | 0.016661 | 0.002356 | 19.053 | 3.8434 | 5.0111 | -99519 | 1979 |  | 0.19729 | 0.75012
15.1293 | 1902.168 | 24.6065 | 0.016679 | 0.0024826 | 19.0592 | 3.839 | 5.0067 | -99518 | 1980 |  | 0.19711 | 0.75036
15.137 | 1904.769 | 24.6233 | 0.016698 | 0.0026022 | 19.0655 | 3.8346 | 5.0023 | -99517 | 1981 |  | 0.19694 | 0.75061
15.1446 | 1907.3737 | 24.6401 | 0.016718 | 0.002714 | 19.0717 | 3.8301 | 4.9979 | -99516 | 1982 |  | 0.19677 | 0.75085
15.1523 | 1909.982 | 24.657 | 0.016739 | 0.002817 | 19.0779 | 3.8257 | 4.9934 | -99515 | 1983 |  | 0.19659 | 0.7511
15.1599 | 1912.594 | 24.6738 | 0.01676 | 0.0029105 | 19.0841 | 3.8212 | 4.9889 | -99514 | 1984 |  | 0.19642 | 0.75134
15.1676 | 1915.2096 | 24.6907 | 0.016783 | 0.0029937 | 19.0903 | 3.8167 | 4.9845 | -99513 | 1985 |  | 0.19624 | 0.75159
15.1752 | 1917.8289 | 24.7076 | 0.016805 | 0.0030661 | 19.0965 | 3.8122 | 4.98 | -99512 | 1986 |  | 0.19606 | 0.75183
15.1828 | 1920.4518 | 24.7245 | 0.016829 | 0.0031272 | 19.1026 | 3.8077 | 4.9754 | -99511 | 1987 |  | 0.19588 | 0.75207
15.1905 | 1923.0784 | 24.7414 | 0.016853 | 0.0031763 | 19.1088 | 3.8032 | 4.9709 | -99510 | 1988 |  | 0.1957 | 0.75231
15.1981 | 1925.7086 | 24.7583 | 0.016877 | 0.0032133 | 19.1149 | 3.7986 | 4.9663 | -99509 | 1989 |  | 0.19552 | 0.75256
15.2058 | 1928.3426 | 24.7752 | 0.016902 | 0.0032377 | 19.121 | 3.794 | 4.9617 | -99508 | 1990 |  | 0.19534 | 0.7528
15.2134 | 1930.9802 | 24.7921 | 0.016926 | 0.0032495 | 19.1271 | 3.7894 | 4.9571 | -99507 | 1991 |  | 0.19516 | 0.75304
15.2211 | 1933.6215 | 24.8091 | 0.016951 | 0.0032485 | 19.1332 | 3.7848 | 4.9525 | -99506 | 1992 |  | 0.19498 | 0.75328
15.2287 | 1936.2665 | 24.8261 | 0.016976 | 0.0032347 | 19.1393 | 3.7801 | 4.9479 | -99505 | 1993 |  | 0.1948 | 0.75352
15.2364 | 1938.9152 | 24.843 | 0.017001 | 0.0032084 | 19.1454 | 3.7755 | 4.9432 | -99504 | 1994 |  | 0.19461 | 0.75375
15.244 | 1941.5676 | 24.86 | 0.017025 | 0.0031696 | 19.1514 | 3.7708 | 4.9385 | -99503 | 1995 |  | 0.19443 | 0.75399
15.2517 | 1944.2237 | 24.877 | 0.01705 | 0.0031187 | 19.1574 | 3.7661 | 4.9338 | -99502 | 1996 |  | 0.19424 | 0.75423
15.2593 | 1946.8835 | 24.894 | 0.017073 | 0.0030561 | 19.1634 | 3.7614 | 4.9291 | -99501 | 1997 |  | 0.19406 | 0.75447
15.2669 | 1949.5471 | 24.911 | 0.017097 | 0.0029823 | 19.1694 | 3.7566 | 4.9243 | -99500 | 1998 |  | 0.19387 | 0.7547
15.2746 | 1952.2143 | 24.9281 | 0.01712 | 0.0028978 | 19.1754 | 3.7519 | 4.9196 | -99499 | 1999 |  | 0.19368 | 0.75494
15.2822 | 1954.8853 | 24.9451 | 0.017142 | 0.0028033 | 19.1814 | 3.7471 | 4.9148 | -99498 | 2000 |  | 0.1935 | 0.75517
15.2899 | 1957.56 | 24.9622 | 0.017163 | 0.0026995 | 19.1874 | 3.7423 | 4.91 | -99497 | 2001 |  | 0.19331 | 0.75541
15.2975 | 1960.2385 | 24.9793 | 0.017184 | 0.0025873 | 19.1933 | 3.7375 | 4.9052 | -99496 | 2002 |  | 0.19312 | 0.75564
15.3052 | 1962.9207 | 24.9963 | 0.017204 | 0.0024674 | 19.1992 | 3.7327 | 4.9004 | -99495 | 2003 |  | 0.19293 | 0.75588
15.3128 | 1965.6066 | 25.0134 | 0.017222 | 0.0023409 | 19.2052 | 3.7278 | 4.8956 | -99494 | 2004 |  | 0.19274 | 0.75611
15.3205 | 1968.2963 | 25.0305 | 0.01724 | 0.0022087 | 19.2111 | 3.723 | 4.8907 | -99493 | 2005 |  | 0.19255 | 0.75634
15.3281 | 1970.9898 | 25.0477 | 0.017257 | 0.0020718 | 19.217 | 3.7181 | 4.8859 | -99492 | 2006 |  | 0.19236 | 0.75657
15.3357 | 1973.687 | 25.0648 | 0.017273 | 0.0019312 | 19.2229 | 3.7133 | 4.881 | -99491 | 2007 |  | 0.19217 | 0.75681
15.3434 | 1976.388 | 25.0819 | 0.017288 | 0.0017882 | 19.2288 | 3.7084 | 4.8761 | -99490 | 2008 |  | 0.19197 | 0.75704
15.351 | 1979.0928 | 25.0991 | 0.017302 | 0.0016436 | 19.2346 | 3.7035 | 4.8712 | -99489 | 2009 |  | 0.19178 | 0.75727
15.3587 | 1981.8014 | 25.1163 | 0.017314 | 0.0014988 | 19.2405 | 3.6986 | 4.8663 | -99488 | 2010 |  | 0.19159 | 0.7575
15.3663 | 1984.5137 | 25.1335 | 0.017326 | 0.0013547 | 19.2464 | 3.6937 | 4.8614 | -99487 | 2011 |  | 0.19139 | 0.75773
15.374 | 1987.2298 | 25.1506 | 0.017336 | 0.0012125 | 19.2522 | 3.6888 | 4.8565 | -99486 | 2012 |  | 0.1912 | 0.75796
15.3816 | 1989.9497 | 25.1679 | 0.017345 | 0.0010733 | 19.2581 | 3.6839 | 4.8516 | -99485 | 2013 |  | 0.19101 | 0.75819
15.3893 | 1992.6735 | 25.1851 | 0.017353 | 0.00093822 | 19.2639 | 3.6789 | 4.8467 | -99484 | 2014 |  | 0.19081 | 0.75842
15.3969 | 1995.401 | 25.2023 | 0.017361 | 0.0008082 | 19.2698 | 3.674 | 4.8417 | -99483 | 2015 |  | 0.19062 | 0.75865
15.4045 | 1998.1324 | 25.2195 | 0.017367 | 0.00068429 | 19.2756 | 3.6691 | 4.8368 | -99482 | 2016 |  | 0.19043 | 0.75888
15.4122 | 2000.8675 | 25.2368 | 0.017372 | 0.00056743 | 19.2814 | 3.6641 | 4.8319 | -99481 | 2017 |  | 0.19023 | 0.75911
15.4198 | 2003.6065 | 25.2541 | 0.017376 | 0.00045855 | 19.2873 | 3.6592 | 4.8269 | -99480 | 2018 |  | 0.19004 | 0.75934
15.4275 | 2006.3493 | 25.2713 | 0.01738 | 0.00035846 | 19.2931 | 3.6543 | 4.822 | -99479 | 2019 |  | 0.18984 | 0.75957
15.4351 | 2009.096 | 25.2886 | 0.017383 | 0.00026796 | 19.2989 | 3.6493 | 4.817 | -99478 | 2020 |  | 0.18965 | 0.7598
15.4428 | 2011.8464 | 25.3059 | 0.017385 | 0.00018773 | 19.3048 | 3.6444 | 4.8121 | -99477 | 2021 |  | 0.18945 | 0.76003
15.4504 | 2014.6008 | 25.3233 | 0.017386 | 0.0001184 | 19.3106 | 3.6394 | 4.8071 | -99476 | 2022 |  | 0.18926 | 0.76026
15.4581 | 2017.359 | 25.3406 | 0.017387 | 6.0511e-05 | 19.3164 | 3.6345 | 4.8022 | -99475 | 2023 |  | 0.18906 | 0.76049
15.4657 | 2020.121 | 25.3579 | 0.017387 | 1.4512e-05 | 19.3223 | 3.6295 | 4.7973 | -99474 | 2024 |  | 0.18887 | 0.76072
15.4734 | 2022.8869 | 25.3753 | 0.017388 | -1.9237e-05 | 19.3281 | 3.6246 | 4.7923 | -99473 | 2025 |  | 0.18867 | 0.76095
15.481 | 2025.6566 | 25.3926 | 0.017387 | -4.047e-05 | 19.3339 | 3.6196 | 4.7874 | -99472 | 2026 |  | 0.18848 | 0.76118
15.4886 | 2028.4303 | 25.41 | 0.017387 | -4.9017e-05 | 19.3397 | 3.6147 | 4.7824 | -99471 | 2027 |  | 0.18828 | 0.76141
15.4963 | 2031.2078 | 25.4274 | 0.017387 | -4.4802e-05 | 19.3456 | 3.6097 | 4.7775 | -99470 | 2028 |  | 0.18809 | 0.76164
15.5039 | 2033.9892 | 25.4448 | 0.017386 | -2.785e-05 | 19.3514 | 3.6048 | 4.7725 | -99469 | 2029 |  | 0.18789 | 0.76187
15.5116 | 2036.7745 | 25.4622 | 0.017386 | 1.7181e-06 | 19.3572 | 3.5999 | 4.7676 | -99468 | 2030 |  | 0.1877 | 0.7621
15.5192 | 2039.5636 | 25.4797 | 0.017386 | 4.3684e-05 | 19.3631 | 3.5949 | 4.7626 | -99467 | 2031 |  | 0.18751 | 0.76233
15.5269 | 2042.3567 | 25.4971 | 0.017386 | 9.7737e-05 | 19.3689 | 3.59 | 4.7577 | -99466 | 2032 |  | 0.18731 | 0.76256
15.5345 | 2045.1537 | 25.5146 | 0.017387 | 0.00016347 | 19.3747 | 3.585 | 4.7527 | -99465 | 2033 |  | 0.18712 | 0.76278
15.5422 | 2047.9545 | 25.532 | 0.017388 | 0.00024039 | 19.3806 | 3.5801 | 4.7478 | -99464 | 2034 |  | 0.18692 | 0.76301
15.5498 | 2050.7593 | 25.5495 | 0.01739 | 0.00032792 | 19.3864 | 3.5751 | 4.7428 | -99463 | 2035 |  | 0.18673 | 0.76324
15.5574 | 2053.5681 | 25.567 | 0.017393 | 0.0004254 | 19.3922 | 3.5702 | 4.7379 | -99462 | 2036 |  | 0.18653 | 0.76347
15.5651 | 2056.3807 | 25.5845 | 0.017396 | 0.00053208 | 19.398 | 3.5652 | 4.7329 | -99461 | 2037 |  | 0.18634 | 0.7637
15.5727 | 2059.1973 | 25.602 | 0.0174 | 0.00064717 | 19.4038 | 3.5603 | 4.728 | -99460 | 2038 |  | 0.18614 | 0.76393
15.5804 | 2062.0178 | 25.6195 | 0.017405 | 0.0007698 | 19.4097 | 3.5553 | 4.723 | -99459 | 2039 |  | 0.18595 | 0.76416
15.588 | 2064.8422 | 25.6371 | 0.017411 | 0.00089902 | 19.4155 | 3.5503 | 4.718 | -99458 | 2040 |  | 0.18575 | 0.76439
15.5957 | 2067.6706 | 25.6546 | 0.017418 | 0.0010339 | 19.4213 | 3.5453 | 4.7131 | -99457 | 2041 |  | 0.18555 | 0.76462
15.6033 | 2070.503 | 25.6722 | 0.017426 | 0.0011733 | 19.4271 | 3.5404 | 4.7081 | -99456 | 2042 |  | 0.18536 | 0.76485
15.611 | 2073.3393 | 25.6898 | 0.017435 | 0.0013163 | 19.4329 | 3.5354 | 4.7031 | -99455 | 2043 |  | 0.18516 | 0.76507
15.6186 | 2076.1796 | 25.7074 | 0.017445 | 0.0014618 | 19.4386 | 3.5304 | 4.6981 | -99454 | 2044 |  | 0.18496 | 0.7653
15.6263 | 2079.0238 | 25.725 | 0.017456 | 0.0016086 | 19.4444 | 3.5254 | 4.6931 | -99453 | 2045 |  | 0.18477 | 0.76553
15.6339 | 2081.872 | 25.7426 | 0.017468 | 0.0017556 | 19.4502 | 3.5204 | 4.6881 | -99452 | 2046 |  | 0.18457 | 0.76576
15.6415 | 2084.7242 | 25.7602 | 0.017482 | 0.0019018 | 19.456 | 3.5153 | 4.683 | -99451 | 2047 |  | 0.18437 | 0.76598
15.6492 | 2087.5804 | 25.7778 | 0.017496 | 0.002046 | 19.4617 | 3.5103 | 4.678 | -99450 | 2048 |  | 0.18417 | 0.76621
15.6568 | 2090.4406 | 25.7955 | 0.017512 | 0.0021871 | 19.4674 | 3.5052 | 4.673 | -99449 | 2049 |  | 0.18397 | 0.76643
15.6645 | 2093.3047 | 25.8132 | 0.017529 | 0.0023241 | 19.4732 | 3.5002 | 4.6679 | -99448 | 2050 |  | 0.18378 | 0.76666
15.6721 | 2096.1729 | 25.8308 | 0.017546 | 0.0024559 | 19.4789 | 3.4951 | 4.6628 | -99447 | 2051 |  | 0.18358 | 0.76688
15.6798 | 2099.0451 | 25.8485 | 0.017565 | 0.0025815 | 19.4846 | 3.49 | 4.6577 | -99446 | 2052 |  | 0.18337 | 0.76711
15.6874 | 2101.9213 | 25.8662 | 0.017585 | 0.0027 | 19.4903 | 3.4849 | 4.6526 | -99445 | 2053 |  | 0.18317 | 0.76733
15.6951 | 2104.8015 | 25.884 | 0.017605 | 0.0028104 | 19.4959 | 3.4798 | 4.6475 | -99444 | 2054 |  | 0.18297 | 0.76756
15.7027 | 2107.6858 | 25.9017 | 0.017627 | 0.002912 | 19.5016 | 3.4746 | 4.6423 | -99443 | 2055 |  | 0.18277 | 0.76778
15.7103 | 2110.574 | 25.9194 | 0.017649 | 0.0030039 | 19.5072 | 3.4695 | 4.6372 | -99442 | 2056 |  | 0.18257 | 0.768
15.718 | 2113.4664 | 25.9372 | 0.017672 | 0.0030855 | 19.5129 | 3.4643 | 4.632 | -99441 | 2057 |  | 0.18236 | 0.76822
15.7256 | 2116.3627 | 25.9549 | 0.017696 | 0.0031562 | 19.5185 | 3.4591 | 4.6268 | -99440 | 2058 |  | 0.18216 | 0.76844
15.7333 | 2119.2631 | 25.9727 | 0.01772 | 0.0032153 | 19.5241 | 3.4539 | 4.6216 | -99439 | 2059 |  | 0.18195 | 0.76866
15.7409 | 2122.1676 | 25.9905 | 0.017744 | 0.0032626 | 19.5296 | 3.4486 | 4.6164 | -99438 | 2060 |  | 0.18175 | 0.76888
15.7486 | 2125.0761 | 26.0083 | 0.017769 | 0.0032976 | 19.5352 | 3.4434 | 4.6111 | -99437 | 2061 |  | 0.18154 | 0.7691
15.7562 | 2127.9887 | 26.0261 | 0.017795 | 0.00332 | 19.5407 | 3.4381 | 4.6058 | -99436 | 2062 |  | 0.18133 | 0.76932
15.7639 | 2130.9053 | 26.044 | 0.01782 | 0.0033298 | 19.5463 | 3.4328 | 4.6006 | -99435 | 2063 |  | 0.18112 | 0.76954
15.7715 | 2133.826 | 26.0618 | 0.017845 | 0.0033268 | 19.5518 | 3.4275 | 4.5953 | -99434 | 2064 |  | 0.18092 | 0.76975
15.7792 | 2136.7509 | 26.0797 | 0.017871 | 0.0033111 | 19.5572 | 3.4222 | 4.5899 | -99433 | 2065 |  | 0.18071 | 0.76997
15.7868 | 2139.6798 | 26.0975 | 0.017896 | 0.0032827 | 19.5627 | 3.4169 | 4.5846 | -99432 | 2066 |  | 0.1805 | 0.77019
15.7944 | 2142.6127 | 26.1154 | 0.017921 | 0.003242 | 19.5682 | 3.4115 | 4.5792 | -99431 | 2067 |  | 0.18028 | 0.7704
15.8021 | 2145.5498 | 26.1333 | 0.017946 | 0.0031893 | 19.5736 | 3.4061 | 4.5739 | -99430 | 2068 |  | 0.18007 | 0.77061
15.8097 | 2148.491 | 26.1512 | 0.01797 | 0.0031249 | 19.579 | 3.4007 | 4.5685 | -99429 | 2069 |  | 0.17986 | 0.77083
15.8174 | 2151.4363 | 26.1691 | 0.017994 | 0.0030493 | 19.5844 | 3.3953 | 4.5631 | -99428 | 2070 |  | 0.17965 | 0.77104
15.825 | 2154.3858 | 26.1871 | 0.018018 | 0.0029632 | 19.5898 | 3.3899 | 4.5576 | -99427 | 2071 |  | 0.17943 | 0.77125
15.8327 | 2157.3393 | 26.205 | 0.01804 | 0.0028672 | 19.5952 | 3.3845 | 4.5522 | -99426 | 2072 |  | 0.17922 | 0.77146
15.8403 | 2160.297 | 26.223 | 0.018062 | 0.0027621 | 19.6005 | 3.379 | 4.5467 | -99425 | 2073 |  | 0.17901 | 0.77167
15.848 | 2163.2588 | 26.2409 | 0.018083 | 0.0026486 | 19.6059 | 3.3735 | 4.5413 | -99424 | 2074 |  | 0.17879 | 0.77189
15.8556 | 2166.2247 | 26.2589 | 0.018104 | 0.0025277 | 19.6112 | 3.3681 | 4.5358 | -99423 | 2075 |  | 0.17857 | 0.77209
15.8632 | 2169.1948 | 26.2769 | 0.018123 | 0.0024002 | 19.6165 | 3.3626 | 4.5303 | -99422 | 2076 |  | 0.17836 | 0.7723
15.8709 | 2172.169 | 26.2949 | 0.018141 | 0.0022672 | 19.6218 | 3.3571 | 4.5248 | -99421 | 2077 |  | 0.17814 | 0.77251
15.8785 | 2175.1474 | 26.3129 | 0.018159 | 0.0021297 | 19.6271 | 3.3515 | 4.5193 | -99420 | 2078 |  | 0.17792 | 0.77272
15.8862 | 2178.13 | 26.331 | 0.018175 | 0.0019888 | 19.6324 | 3.346 | 4.5137 | -99419 | 2079 |  | 0.17771 | 0.77293
15.8938 | 2181.1167 | 26.349 | 0.01819 | 0.0018454 | 19.6377 | 3.3405 | 4.5082 | -99418 | 2080 |  | 0.17749 | 0.77314
15.9015 | 2184.1076 | 26.3671 | 0.018204 | 0.0017008 | 19.6429 | 3.3349 | 4.5026 | -99417 | 2081 |  | 0.17727 | 0.77334
15.9091 | 2187.1027 | 26.3852 | 0.018217 | 0.0015561 | 19.6482 | 3.3294 | 4.4971 | -99416 | 2082 |  | 0.17705 | 0.77355
15.9168 | 2190.102 | 26.4032 | 0.018229 | 0.0014123 | 19.6534 | 3.3238 | 4.4915 | -99415 | 2083 |  | 0.17683 | 0.77376
15.9244 | 2193.1054 | 26.4213 | 0.01824 | 0.0012706 | 19.6587 | 3.3182 | 4.486 | -99414 | 2084 |  | 0.17661 | 0.77396
15.932 | 2196.1131 | 26.4394 | 0.01825 | 0.0011321 | 19.6639 | 3.3127 | 4.4804 | -99413 | 2085 |  | 0.17639 | 0.77417
15.9397 | 2199.125 | 26.4576 | 0.018258 | 0.00099774 | 19.6691 | 3.3071 | 4.4748 | -99412 | 2086 |  | 0.17617 | 0.77437
15.9473 | 2202.141 | 26.4757 | 0.018266 | 0.0008687 | 19.6743 | 3.3015 | 4.4692 | -99411 | 2087 |  | 0.17595 | 0.77458
15.955 | 2205.1613 | 26.4939 | 0.018273 | 0.00074593 | 19.6795 | 3.2959 | 4.4636 | -99410 | 2088 |  | 0.17573 | 0.77479
15.9626 | 2208.1858 | 26.512 | 0.018278 | 0.00063036 | 19.6848 | 3.2903 | 4.458 | -99409 | 2089 |  | 0.17551 | 0.77499
15.9703 | 2211.2145 | 26.5302 | 0.018283 | 0.0005229 | 19.69 | 3.2847 | 4.4524 | -99408 | 2090 |  | 0.17529 | 0.7752
15.9779 | 2214.2475 | 26.5484 | 0.018287 | 0.00042438 | 19.6952 | 3.2791 | 4.4468 | -99407 | 2091 |  | 0.17507 | 0.7754
15.9856 | 2217.2847 | 26.5666 | 0.01829 | 0.00033555 | 19.7004 | 3.2735 | 4.4412 | -99406 | 2092 |  | 0.17485 | 0.77561
15.9932 | 2220.3262 | 26.5848 | 0.018293 | 0.0002571 | 19.7056 | 3.2679 | 4.4356 | -99405 | 2093 |  | 0.17463 | 0.77581
16.0009 | 2223.3719 | 26.603 | 0.018295 | 0.00018965 | 19.7108 | 3.2623 | 4.43 | -99404 | 2094 |  | 0.17441 | 0.77601
16.0085 | 2226.4218 | 26.6213 | 0.018296 | 0.00013372 | 19.716 | 3.2567 | 4.4244 | -99403 | 2095 |  | 0.17419 | 0.77622
16.0161 | 2229.476 | 26.6395 | 0.018297 | 8.9738e-05 | 19.7212 | 3.2511 | 4.4188 | -99402 | 2096 |  | 0.17397 | 0.77642
16.0238 | 2232.5345 | 26.6578 | 0.018298 | 5.8059e-05 | 19.7264 | 3.2455 | 4.4132 | -99401 | 2097 |  | 0.17375 | 0.77663
16.0314 | 2235.5973 | 26.6761 | 0.018298 | 3.8929e-05 | 19.7316 | 3.2399 | 4.4076 | -99400 | 2098 |  | 0.17353 | 0.77683
16.0391 | 2238.6643 | 26.6944 | 0.018299 | 3.2506e-05 | 19.7368 | 3.2343 | 4.402 | -99399 | 2099 |  | 0.17331 | 0.77704
16.0467 | 2241.7357 | 26.7127 | 0.018299 | 3.8846e-05 | 19.742 | 3.2287 | 4.3964 | -99398 | 2100 |  | 0.17309 | 0.77724
16.0544 | 2244.8113 | 26.731 | 0.018299 | 5.791e-05 | 19.7472 | 3.2231 | 4.3908 | -99397 | 2101 |  | 0.17287 | 0.77745
16.062 | 2247.8912 | 26.7493 | 0.0183 | 8.9561e-05 | 19.7524 | 3.2175 | 4.3852 | -99396 | 2102 |  | 0.17265 | 0.77765
16.0697 | 2250.9754 | 26.7677 | 0.0183 | 0.00013357 | 19.7576 | 3.2119 | 4.3796 | -99395 | 2103 |  | 0.17242 | 0.77786
16.0773 | 2254.064 | 26.786 | 0.018301 | 0.0001896 | 19.7628 | 3.2063 | 4.374 | -99394 | 2104 |  | 0.1722 | 0.77806
16.0849 | 2257.1568 | 26.8044 | 0.018303 | 0.00025724 | 19.768 | 3.2006 | 4.3684 | -99393 | 2105 |  | 0.17198 | 0.77827
16.0926 | 2260.254 | 26.8228 | 0.018305 | 0.00033598 | 19.7732 | 3.195 | 4.3628 | -99392 | 2106 |  | 0.17176 | 0.77847
16.1002 | 2263.3555 | 26.8412 | 0.018307 | 0.00042522 | 19.7784 | 3.1894 | 4.3571 | -99391 | 2107 |  | 0.17154 | 0.77868
16.1079 | 2266.4613 | 26.8596 | 0.018311 | 0.0005243 | 19.7835 | 3.1838 | 4.3515 | -99390 | 2108 |  | 0.17132 | 0.77888
16.1155 | 2269.5715 | 26.878 | 0.018315 | 0.00063247 | 19.7887 | 3.1782 | 4.3459 | -99389 | 2109 |  | 0.1711 | 0.77908
16.1232 | 2272.686 | 26.8964 | 0.01832 | 0.0007489 | 19.7939 | 3.1726 | 4.3403 | -99388 | 2110 |  | 0.17088 | 0.77929
16.1308 | 2275.8049 | 26.9149 | 0.018325 | 0.00087271 | 19.7991 | 3.1669 | 4.3347 | -99387 | 2111 |  | 0.17066 | 0.77949
16.1385 | 2278.9281 | 26.9334 | 0.018332 | 0.001003 | 19.8043 | 3.1613 | 4.329 | -99386 | 2112 |  | 0.17043 | 0.77969
16.1461 | 2282.0557 | 26.9518 | 0.01834 | 0.0011387 | 19.8094 | 3.1557 | 4.3234 | -99385 | 2113 |  | 0.17021 | 0.7799
16.1538 | 2285.1877 | 26.9703 | 0.018348 | 0.0012789 | 19.8146 | 3.15 | 4.3178 | -99384 | 2114 |  | 0.16999 | 0.7801
16.1614 | 2288.324 | 26.9888 | 0.018358 | 0.0014224 | 19.8197 | 3.1444 | 4.3121 | -99383 | 2115 |  | 0.16977 | 0.7803
16.169 | 2291.4648 | 27.0073 | 0.018369 | 0.0015682 | 19.8249 | 3.1387 | 4.3064 | -99382 | 2116 |  | 0.16954 | 0.78051
16.1767 | 2294.6099 | 27.0259 | 0.018381 | 0.0017152 | 19.83 | 3.1331 | 4.3008 | -99381 | 2117 |  | 0.16932 | 0.78071
16.1843 | 2297.7594 | 27.0444 | 0.018394 | 0.0018622 | 19.8351 | 3.1274 | 4.2951 | -99380 | 2118 |  | 0.1691 | 0.78091
16.192 | 2300.9133 | 27.063 | 0.018408 | 0.0020082 | 19.8402 | 3.1217 | 4.2894 | -99379 | 2119 |  | 0.16887 | 0.78111
16.1996 | 2304.0717 | 27.0815 | 0.018424 | 0.002152 | 19.8453 | 3.116 | 4.2837 | -99378 | 2120 |  | 0.16865 | 0.78131
16.2073 | 2307.2344 | 27.1001 | 0.01844 | 0.0022926 | 19.8504 | 3.1103 | 4.278 | -99377 | 2121 |  | 0.16843 | 0.78151
16.2149 | 2310.4016 | 27.1187 | 0.018458 | 0.0024289 | 19.8555 | 3.1046 | 4.2723 | -99376 | 2122 |  | 0.1682 | 0.78171
16.2226 | 2313.5731 | 27.1373 | 0.018476 | 0.0025598 | 19.8605 | 3.0988 | 4.2665 | -99375 | 2123 |  | 0.16797 | 0.78191
16.2302 | 2316.7492 | 27.1559 | 0.018496 | 0.0026844 | 19.8656 | 3.0931 | 4.2608 | -99374 | 2124 |  | 0.16775 | 0.78211
16.2378 | 2319.9296 | 27.1746 | 0.018516 | 0.0028017 | 19.8706 | 3.0873 | 4.255 | -99373 | 2125 |  | 0.16752 | 0.78231
16.2455 | 2323.1145 | 27.1932 | 0.018538 | 0.0029108 | 19.8756 | 3.0815 | 4.2492 | -99372 | 2126 |  | 0.16729 | 0.7825
16.2531 | 2326.3039 | 27.2119 | 0.01856 | 0.0030109 | 19.8806 | 3.0757 | 4.2435 | -99371 | 2127 |  | 0.16707 | 0.7827
16.2608 | 2329.4977 | 27.2305 | 0.018583 | 0.0031012 | 19.8855 | 3.0699 | 4.2376 | -99370 | 2128 |  | 0.16684 | 0.7829
16.2684 | 2332.6959 | 27.2492 | 0.018607 | 0.0031812 | 19.8905 | 3.0641 | 4.2318 | -99369 | 2129 |  | 0.16661 | 0.78309
16.2761 | 2335.8987 | 27.2679 | 0.018631 | 0.0032501 | 19.8954 | 3.0583 | 4.226 | -99368 | 2130 |  | 0.16638 | 0.78328
16.2837 | 2339.1059 | 27.2866 | 0.018656 | 0.0033074 | 19.9003 | 3.0524 | 4.2201 | -99367 | 2131 |  | 0.16615 | 0.78348
16.2914 | 2342.3176 | 27.3054 | 0.018681 | 0.0033528 | 19.9052 | 3.0465 | 4.2142 | -99366 | 2132 |  | 0.16592 | 0.78367
16.299 | 2345.5338 | 27.3241 | 0.018707 | 0.0033858 | 19.9101 | 3.0406 | 4.2084 | -99365 | 2133 |  | 0.16568 | 0.78386
16.3067 | 2348.7545 | 27.3429 | 0.018733 | 0.0034063 | 19.915 | 3.0347 | 4.2025 | -99364 | 2134 |  | 0.16545 | 0.78405
16.3143 | 2351.9797 | 27.3616 | 0.018759 | 0.003414 | 19.9198 | 3.0288 | 4.1965 | -99363 | 2135 |  | 0.16522 | 0.78424
16.3219 | 2355.2094 | 27.3804 | 0.018785 | 0.003409 | 19.9246 | 3.0229 | 4.1906 | -99362 | 2136 |  | 0.16498 | 0.78443
16.3296 | 2358.4436 | 27.3992 | 0.018811 | 0.0033913 | 19.9294 | 3.0169 | 4.1846 | -99361 | 2137 |  | 0.16475 | 0.78462
16.3372 | 2361.6823 | 27.418 | 0.018837 | 0.003361 | 19.9342 | 3.0109 | 4.1787 | -99360 | 2138 |  | 0.16451 | 0.78481
16.3449 | 2364.9255 | 27.4368 | 0.018862 | 0.0033184 | 19.9389 | 3.005 | 4.1727 | -99359 | 2139 |  | 0.16428 | 0.785
16.3525 | 2368.1733 | 27.4557 | 0.018888 | 0.0032637 | 19.9437 | 2.9989 | 4.1667 | -99358 | 2140 |  | 0.16404 | 0.78518
16.3602 | 2371.4257 | 27.4745 | 0.018913 | 0.0031976 | 19.9484 | 2.9929 | 4.1607 | -99357 | 2141 |  | 0.16381 | 0.78537
16.3678 | 2374.6825 | 27.4934 | 0.018937 | 0.0031203 | 19.9531 | 2.9869 | 4.1546 | -99356 | 2142 |  | 0.16357 | 0.78555
16.3755 | 2377.9439 | 27.5122 | 0.018961 | 0.0030326 | 19.9577 | 2.9808 | 4.1486 | -99355 | 2143 |  | 0.16333 | 0.78574
16.3831 | 2381.2099 | 27.5311 | 0.018984 | 0.0029352 | 19.9624 | 2.9748 | 4.1425 | -99354 | 2144 |  | 0.16309 | 0.78592
16.3907 | 2384.4805 | 27.55 | 0.019007 | 0.0028287 | 19.967 | 2.9687 | 4.1364 | -99353 | 2145 |  | 0.16285 | 0.7861
16.3984 | 2387.7556 | 27.5689 | 0.019028 | 0.002714 | 19.9717 | 2.9626 | 4.1304 | -99352 | 2146 |  | 0.16261 | 0.78629
16.406 | 2391.0353 | 27.5879 | 0.019049 | 0.002592 | 19.9763 | 2.9565 | 4.1243 | -99351 | 2147 |  | 0.16237 | 0.78647
16.4137 | 2394.3195 | 27.6068 | 0.019069 | 0.0024636 | 19.9809 | 2.9504 | 4.1181 | -99350 | 2148 |  | 0.16213 | 0.78665
16.4213 | 2397.6084 | 27.6258 | 0.019088 | 0.0023299 | 19.9855 | 2.9443 | 4.112 | -99349 | 2149 |  | 0.16189 | 0.78683
16.429 | 2400.9019 | 27.6447 | 0.019106 | 0.0021918 | 19.99 | 2.9382 | 4.1059 | -99348 | 2150 |  | 0.16165 | 0.78701
16.4366 | 2404.1999 | 27.6637 | 0.019122 | 0.0020505 | 19.9946 | 2.932 | 4.0998 | -99347 | 2151 |  | 0.16141 | 0.78719
16.4443 | 2407.5026 | 27.6827 | 0.019138 | 0.0019069 | 19.9991 | 2.9259 | 4.0936 | -99346 | 2152 |  | 0.16117 | 0.78737
16.4519 | 2410.8099 | 27.7017 | 0.019153 | 0.0017623 | 20.0037 | 2.9197 | 4.0874 | -99345 | 2153 |  | 0.16092 | 0.78755
16.4596 | 2414.1218 | 27.7207 | 0.019166 | 0.0016177 | 20.0082 | 2.9136 | 4.0813 | -99344 | 2154 |  | 0.16068 | 0.78772
16.4672 | 2417.4383 | 27.7398 | 0.019178 | 0.0014742 | 20.0127 | 2.9074 | 4.0751 | -99343 | 2155 |  | 0.16044 | 0.7879
16.4748 | 2420.7595 | 27.7588 | 0.01919 | 0.001333 | 20.0172 | 2.9012 | 4.0689 | -99342 | 2156 |  | 0.16019 | 0.78808
16.4825 | 2424.0853 | 27.7779 | 0.0192 | 0.0011951 | 20.0217 | 2.895 | 4.0628 | -99341 | 2157 |  | 0.15995 | 0.78826
16.4901 | 2427.4158 | 27.797 | 0.019209 | 0.0010617 | 20.0262 | 2.8888 | 4.0566 | -99340 | 2158 |  | 0.15971 | 0.78843
16.4978 | 2430.7509 | 27.816 | 0.019217 | 0.00093364 | 20.0307 | 2.8827 | 4.0504 | -99339 | 2159 |  | 0.15946 | 0.78861
16.5054 | 2434.0907 | 27.8351 | 0.019224 | 0.00081203 | 20.0351 | 2.8765 | 4.0442 | -99338 | 2160 |  | 0.15922 | 0.78879
16.5131 | 2437.4351 | 27.8543 | 0.01923 | 0.00069777 | 20.0396 | 2.8703 | 4.038 | -99337 | 2161 |  | 0.15898 | 0.78896
16.5207 | 2440.7843 | 27.8734 | 0.019236 | 0.00059177 | 20.0441 | 2.8641 | 4.0318 | -99336 | 2162 |  | 0.15873 | 0.78914
16.5284 | 2444.1381 | 27.8925 | 0.01924 | 0.00049482 | 20.0486 | 2.8579 | 4.0256 | -99335 | 2163 |  | 0.15849 | 0.78931
16.536 | 2447.4965 | 27.9117 | 0.019244 | 0.00040769 | 20.053 | 2.8517 | 4.0194 | -99334 | 2164 |  | 0.15824 | 0.78949
16.5436 | 2450.8597 | 27.9309 | 0.019247 | 0.00033105 | 20.0575 | 2.8454 | 4.0132 | -99333 | 2165 |  | 0.158 | 0.78967
16.5513 | 2454.2276 | 27.95 | 0.01925 | 0.00026549 | 20.062 | 2.8392 | 4.007 | -99332 | 2166 |  | 0.15775 | 0.78984
16.5589 | 2457.6002 | 27.9692 | 0.019252 | 0.00021153 | 20.0664 | 2.833 | 4.0008 | -99331 | 2167 |  | 0.15751 | 0.79002
16.5666 | 2460.9775 | 27.9885 | 0.019253 | 0.00016958 | 20.0709 | 2.8268 | 3.9945 | -99330 | 2168 |  | 0.15727 | 0.79019
16.5742 | 2464.3595 | 28.0077 | 0.019255 | 0.00013998 | 20.0753 | 2.8206 | 3.9883 | -99329 | 2169 |  | 0.15702 | 0.79037
16.5819 | 2467.7463 | 28.0269 | 0.019256 | 0.00012296 | 20.0798 | 2.8144 | 3.9821 | -99328 | 2170 |  | 0.15678 | 0.79054
16.5895 | 2471.1377 | 28.0462 | 0.019257 | 0.00011866 | 20.0843 | 2.8082 | 3.9759 | -99327 | 2171 |  | 0.15653 | 0.79072
16.5972 | 2474.534 | 28.0654 | 0.019258 | 0.00012713 | 20.0887 | 2.802 | 3.9697 | -99326 | 2172 |  | 0.15629 | 0.79089
16.6048 | 2477.9349 | 28.0847 | 0.019259 | 0.00014831 | 20.0932 | 2.7958 | 3.9635 | -99325 | 2173 |  | 0.15604 | 0.79107
16.6124 | 2481.3406 | 28.104 | 0.01926 | 0.00018204 | 20.0976 | 2.7896 | 3.9573 | -99324 | 2174 |  | 0.1558 | 0.79125
16.6201 | 2484.7511 | 28.1233 | 0.019261 | 0.00022808 | 20.1021 | 2.7833 | 3.9511 | -99323 | 2175 |  | 0.15555 | 0.79142
16.6277 | 2488.1664 | 28.1426 | 0.019263 | 0.00028608 | 20.1065 | 2.7771 | 3.9449 | -99322 | 2176 |  | 0.15531 | 0.7916
16.6354 | 2491.5864 | 28.162 | 0.019265 | 0.00035562 | 20.111 | 2.7709 | 3.9386 | -99321 | 2177 |  | 0.15506 | 0.79177
16.643 | 2495.0112 | 28.1813 | 0.019268 | 0.00043616 | 20.1154 | 2.7647 | 3.9324 | -99320 | 2178 |  | 0.15482 | 0.79195
16.6507 | 2498.4408 | 28.2007 | 0.019271 | 0.00052711 | 20.1199 | 2.7585 | 3.9262 | -99319 | 2179 |  | 0.15457 | 0.79212
16.6583 | 2501.8751 | 28.2201 | 0.019275 | 0.00062778 | 20.1243 | 2.7522 | 3.92 | -99318 | 2180 |  | 0.15433 | 0.7923
16.666 | 2505.3143 | 28.2394 | 0.01928 | 0.0007374 | 20.1287 | 2.746 | 3.9137 | -99317 | 2181 |  | 0.15408 | 0.79247
16.6736 | 2508.7583 | 28.2588 | 0.019286 | 0.00085514 | 20.1332 | 2.7398 | 3.9075 | -99316 | 2182 |  | 0.15384 | 0.79264
16.6813 | 2512.2071 | 28.2783 | 0.019292 | 0.00098013 | 20.1376 | 2.7336 | 3.9013 | -99315 | 2183 |  | 0.15359 | 0.79282
16.6889 | 2515.6607 | 28.2977 | 0.0193 | 0.0011114 | 20.142 | 2.7273 | 3.895 | -99314 | 2184 |  | 0.15335 | 0.79299
16.6965 | 2519.1191 | 28.3171 | 0.019308 | 0.001248 | 20.1464 | 2.7211 | 3.8888 | -99313 | 2185 |  | 0.1531 | 0.79317
16.7042 | 2522.5824 | 28.3366 | 0.019318 | 0.0013888 | 20.1508 | 2.7148 | 3.8825 | -99312 | 2186 |  | 0.15286 | 0.79334
16.7118 | 2526.0505 | 28.3561 | 0.019328 | 0.0015328 | 20.1552 | 2.7086 | 3.8763 | -99311 | 2187 |  | 0.15261 | 0.79351
16.7195 | 2529.5235 | 28.3756 | 0.01934 | 0.001679 | 20.1596 | 2.7023 | 3.87 | -99310 | 2188 |  | 0.15236 | 0.79369
16.7271 | 2533.0013 | 28.3951 | 0.019353 | 0.0018261 | 20.164 | 2.696 | 3.8637 | -99309 | 2189 |  | 0.15212 | 0.79386
16.7348 | 2536.484 | 28.4146 | 0.019367 | 0.0019731 | 20.1683 | 2.6897 | 3.8575 | -99308 | 2190 |  | 0.15187 | 0.79403
16.7424 | 2539.9715 | 28.4341 | 0.019382 | 0.0021189 | 20.1727 | 2.6834 | 3.8512 | -99307 | 2191 |  | 0.15162 | 0.7942
16.7501 | 2543.4639 | 28.4536 | 0.019398 | 0.0022623 | 20.177 | 2.6771 | 3.8449 | -99306 | 2192 |  | 0.15137 | 0.79437
16.7577 | 2546.9612 | 28.4732 | 0.019415 | 0.0024024 | 20.1813 | 2.6708 | 3.8386 | -99305 | 2193 |  | 0.15112 | 0.79454
16.7653 | 2550.4634 | 28.4928 | 0.019434 | 0.0025379 | 20.1856 | 2.6645 | 3.8322 | -99304 | 2194 |  | 0.15088 | 0.79471
16.773 | 2553.9705 | 28.5123 | 0.019453 | 0.0026679 | 20.1899 | 2.6582 | 3.8259 | -99303 | 2195 |  | 0.15063 | 0.79488
16.7806 | 2557.4825 | 28.5319 | 0.019473 | 0.0027914 | 20.1942 | 2.6518 | 3.8196 | -99302 | 2196 |  | 0.15038 | 0.79505
16.7883 | 2560.9994 | 28.5516 | 0.019495 | 0.0029075 | 20.1984 | 2.6455 | 3.8132 | -99301 | 2197 |  | 0.15013 | 0.79521
16.7959 | 2564.5212 | 28.5712 | 0.019517 | 0.0030153 | 20.2026 | 2.6391 | 3.8068 | -99300 | 2198 |  | 0.14988 | 0.79538
16.8036 | 2568.0479 | 28.5908 | 0.01954 | 0.0031139 | 20.2068 | 2.6327 | 3.8004 | -99299 | 2199 |  | 0.14962 | 0.79554
16.8112 | 2571.5795 | 28.6105 | 0.019564 | 0.0032027 | 20.211 | 2.6263 | 3.794 | -99298 | 2200 |  | 0.14937 | 0.79571
16.8189 | 2575.1161 | 28.6301 | 0.019588 | 0.0032809 | 20.2152 | 2.6199 | 3.7876 | -99297 | 2201 |  | 0.14912 | 0.79587
16.8265 | 2578.6577 | 28.6498 | 0.019613 | 0.0033481 | 20.2193 | 2.6135 | 3.7812 | -99296 | 2202 |  | 0.14887 | 0.79604
16.8342 | 2582.2041 | 28.6695 | 0.019639 | 0.0034035 | 20.2234 | 2.607 | 3.7748 | -99295 | 2203 |  | 0.14861 | 0.7962
16.8418 | 2585.7556 | 28.6892 | 0.019665 | 0.003447 | 20.2275 | 2.6006 | 3.7683 | -99294 | 2204 |  | 0.14836 | 0.79636
16.8494 | 2589.312 | 28.7089 | 0.019691 | 0.0034781 | 20.2316 | 2.5941 | 3.7618 | -99293 | 2205 |  | 0.1481 | 0.79652
16.8571 | 2592.8734 | 28.7287 | 0.019718 | 0.0034965 | 20.2357 | 2.5876 | 3.7554 | -99292 | 2206 |  | 0.14785 | 0.79668
16.8647 | 2596.4397 | 28.7484 | 0.019745 | 0.0035023 | 20.2397 | 2.5811 | 3.7489 | -99291 | 2207 |  | 0.14759 | 0.79684
16.8724 | 2600.011 | 28.7682 | 0.019772 | 0.0034953 | 20.2437 | 2.5746 | 3.7424 | -99290 | 2208 |  | 0.14734 | 0.797
16.88 | 2603.5874 | 28.788 | 0.019798 | 0.0034756 | 20.2477 | 2.5681 | 3.7358 | -99289 | 2209 |  | 0.14708 | 0.79715
16.8877 | 2607.1687 | 28.8078 | 0.019825 | 0.0034433 | 20.2517 | 2.5616 | 3.7293 | -99288 | 2210 |  | 0.14682 | 0.79731
16.8953 | 2610.755 | 28.8276 | 0.019851 | 0.0033988 | 20.2556 | 2.555 | 3.7227 | -99287 | 2211 |  | 0.14656 | 0.79746
16.903 | 2614.3463 | 28.8474 | 0.019877 | 0.0033423 | 20.2595 | 2.5485 | 3.7162 | -99286 | 2212 |  | 0.14631 | 0.79762
16.9106 | 2617.9427 | 28.8672 | 0.019903 | 0.0032744 | 20.2634 | 2.5419 | 3.7096 | -99285 | 2213 |  | 0.14605 | 0.79777
16.9182 | 2621.5441 | 28.8871 | 0.019928 | 0.0031955 | 20.2673 | 2.5353 | 3.703 | -99284 | 2214 |  | 0.14579 | 0.79792
16.9259 | 2625.1505 | 28.9069 | 0.019952 | 0.0031062 | 20.2711 | 2.5287 | 3.6964 | -99283 | 2215 |  | 0.14553 | 0.79808
16.9335 | 2628.7619 | 28.9268 | 0.019976 | 0.0030073 | 20.275 | 2.5221 | 3.6898 | -99282 | 2216 |  | 0.14527 | 0.79823
16.9412 | 2632.3784 | 28.9467 | 0.019999 | 0.0028995 | 20.2788 | 2.5155 | 3.6832 | -99281 | 2217 |  | 0.14501 | 0.79838
16.9488 | 2636 | 28.9666 | 0.020021 | 0.0027836 | 20.2826 | 2.5088 | 3.6765 | -99280 | 2218 |  | 0.14475 | 0.79853
16.9565 | 2639.6266 | 28.9865 | 0.020042 | 0.0026606 | 20.2864 | 2.5022 | 3.6699 | -99279 | 2219 |  | 0.14448 | 0.79868
16.9641 | 2643.2583 | 29.0065 | 0.020063 | 0.0025314 | 20.2901 | 2.4955 | 3.6632 | -99278 | 2220 |  | 0.14422 | 0.79882
16.9718 | 2646.895 | 29.0264 | 0.020082 | 0.0023969 | 20.2939 | 2.4889 | 3.6566 | -99277 | 2221 |  | 0.14396 | 0.79897
16.9794 | 2650.5369 | 29.0464 | 0.0201 | 0.0022583 | 20.2976 | 2.4822 | 3.6499 | -99276 | 2222 |  | 0.1437 | 0.79912
16.9871 | 2654.1838 | 29.0664 | 0.020118 | 0.0021166 | 20.3013 | 2.4755 | 3.6432 | -99275 | 2223 |  | 0.14343 | 0.79927
16.9947 | 2657.8358 | 29.0863 | 0.020134 | 0.0019728 | 20.305 | 2.4688 | 3.6365 | -99274 | 2224 |  | 0.14317 | 0.79941
17.0023 | 2661.493 | 29.1063 | 0.020149 | 0.0018282 | 20.3087 | 2.4621 | 3.6299 | -99273 | 2225 |  | 0.14291 | 0.79956
17.01 | 2665.1552 | 29.1264 | 0.020163 | 0.0016838 | 20.3124 | 2.4554 | 3.6232 | -99272 | 2226 |  | 0.14264 | 0.7997
17.0176 | 2668.8226 | 29.1464 | 0.020176 | 0.0015406 | 20.3161 | 2.4487 | 3.6164 | -99271 | 2227 |  | 0.14238 | 0.79985
17.0253 | 2672.4951 | 29.1664 | 0.020188 | 0.0014 | 20.3198 | 2.442 | 3.6097 | -99270 | 2228 |  | 0.14212 | 0.79999
17.0329 | 2676.1727 | 29.1865 | 0.020198 | 0.0012628 | 20.3234 | 2.4353 | 3.603 | -99269 | 2229 |  | 0.14185 | 0.80013
17.0406 | 2679.8554 | 29.2066 | 0.020208 | 0.0011302 | 20.3271 | 2.4286 | 3.5963 | -99268 | 2230 |  | 0.14159 | 0.80028
17.0482 | 2683.5433 | 29.2267 | 0.020217 | 0.0010032 | 20.3307 | 2.4219 | 3.5896 | -99267 | 2231 |  | 0.14132 | 0.80042
17.0559 | 2687.2364 | 29.2468 | 0.020224 | 0.0008828 | 20.3343 | 2.4151 | 3.5829 | -99266 | 2232 |  | 0.14106 | 0.80056
17.0635 | 2690.9346 | 29.2669 | 0.020231 | 0.00076989 | 20.338 | 2.4084 | 3.5761 | -99265 | 2233 |  | 0.14079 | 0.80071
17.0711 | 2694.638 | 29.287 | 0.020237 | 0.00066536 | 20.3416 | 2.4017 | 3.5694 | -99264 | 2234 |  | 0.14053 | 0.80085
17.0788 | 2698.3466 | 29.3072 | 0.020242 | 0.00057002 | 20.3452 | 2.3949 | 3.5627 | -99263 | 2235 |  | 0.14026 | 0.80099
17.0864 | 2702.0603 | 29.3273 | 0.020246 | 0.00048461 | 20.3488 | 2.3882 | 3.5559 | -99262 | 2236 |  | 0.14 | 0.80113
17.0941 | 2705.7793 | 29.3475 | 0.02025 | 0.00040979 | 20.3524 | 2.3815 | 3.5492 | -99261 | 2237 |  | 0.13973 | 0.80128
17.1017 | 2709.5034 | 29.3677 | 0.020253 | 0.00034614 | 20.356 | 2.3747 | 3.5424 | -99260 | 2238 |  | 0.13947 | 0.80142
17.1094 | 2713.2327 | 29.3879 | 0.020256 | 0.00029416 | 20.3597 | 2.368 | 3.5357 | -99259 | 2239 |  | 0.1392 | 0.80156
17.117 | 2716.9673 | 29.4081 | 0.020258 | 0.00025426 | 20.3633 | 2.3612 | 3.529 | -99258 | 2240 |  | 0.13894 | 0.8017
17.1247 | 2720.707 | 29.4284 | 0.02026 | 0.00022674 | 20.3669 | 2.3545 | 3.5222 | -99257 | 2241 |  | 0.13867 | 0.80185
17.1323 | 2724.452 | 29.4486 | 0.020262 | 0.00021184 | 20.3705 | 2.3478 | 3.5155 | -99256 | 2242 |  | 0.1384 | 0.80199
17.1399 | 2728.2023 | 29.4689 | 0.020263 | 0.00020968 | 20.3741 | 2.341 | 3.5087 | -99255 | 2243 |  | 0.13814 | 0.80213
17.1476 | 2731.9577 | 29.4891 | 0.020265 | 0.00022027 | 20.3777 | 2.3343 | 3.502 | -99254 | 2244 |  | 0.13787 | 0.80227
17.1552 | 2735.7184 | 29.5094 | 0.020267 | 0.00024356 | 20.3813 | 2.3275 | 3.4953 | -99253 | 2245 |  | 0.13761 | 0.80241
17.1629 | 2739.4844 | 29.5297 | 0.020268 | 0.00027937 | 20.3849 | 2.3208 | 3.4885 | -99252 | 2246 |  | 0.13734 | 0.80255
17.1705 | 2743.2556 | 29.55 | 0.020271 | 0.00032744 | 20.3885 | 2.314 | 3.4818 | -99251 | 2247 |  | 0.13708 | 0.8027
17.1782 | 2747.0322 | 29.5704 | 0.020273 | 0.00038741 | 20.3921 | 2.3073 | 3.475 | -99250 | 2248 |  | 0.13681 | 0.80284
17.1858 | 2750.8139 | 29.5907 | 0.020276 | 0.00045883 | 20.3957 | 2.3005 | 3.4683 | -99249 | 2249 |  | 0.13655 | 0.80298
17.1935 | 2754.601 | 29.6111 | 0.02028 | 0.00054116 | 20.3992 | 2.2938 | 3.4615 | -99248 | 2250 |  | 0.13628 | 0.80312
17.2011 | 2758.3934 | 29.6315 | 0.020284 | 0.0006338 | 20.4028 | 2.287 | 3.4548 | -99247 | 2251 |  | 0.13601 | 0.80326
17.2088 | 2762.191 | 29.6519 | 0.020289 | 0.00073603 | 20.4064 | 2.2803 | 3.448 | -99246 | 2252 |  | 0.13575 | 0.8034
17.2164 | 2765.994 | 29.6723 | 0.020294 | 0.00084709 | 20.41 | 2.2735 | 3.4412 | -99245 | 2253 |  | 0.13548 | 0.80354
17.224 | 2769.8023 | 29.6927 | 0.020301 | 0.00096614 | 20.4135 | 2.2668 | 3.4345 | -99244 | 2254 |  | 0.13522 | 0.80368
17.2317 | 2773.6159 | 29.7131 | 0.020308 | 0.0010923 | 20.4171 | 2.26 | 3.4277 | -99243 | 2255 |  | 0.13495 | 0.80382
17.2393 | 2777.4348 | 29.7336 | 0.020316 | 0.0012245 | 20.4206 | 2.2532 | 3.4209 | -99242 | 2256 |  | 0.13468 | 0.80396
17.247 | 2781.2591 | 29.754 | 0.020326 | 0.0013619 | 20.4242 | 2.2464 | 3.4142 | -99241 | 2257 |  | 0.13442 | 0.8041
17.2546 | 2785.0887 | 29.7745 | 0.020336 | 0.0015034 | 20.4277 | 2.2397 | 3.4074 | -99240 | 2258 |  | 0.13415 | 0.80424
17.2623 | 2788.9237 | 29.795 | 0.020348 | 0.0016479 | 20.4312 | 2.2329 | 3.4006 | -99239 | 2259 |  | 0.13388 | 0.80438
17.2699 | 2792.764 | 29.8155 | 0.02036 | 0.0017944 | 20.4347 | 2.2261 | 3.3938 | -99238 | 2260 |  | 0.13361 | 0.80452
17.2776 | 2796.6097 | 29.836 | 0.020374 | 0.0019416 | 20.4382 | 2.2193 | 3.387 | -99237 | 2261 |  | 0.13335 | 0.80466
17.2852 | 2800.4607 | 29.8566 | 0.020389 | 0.0020886 | 20.4417 | 2.2125 | 3.3802 | -99236 | 2262 |  | 0.13308 | 0.80479
17.2928 | 2804.3172 | 29.8771 | 0.020405 | 0.0022341 | 20.4452 | 2.2057 | 3.3734 | -99235 | 2263 |  | 0.13281 | 0.80493
17.3005 | 2808.179 | 29.8977 | 0.020422 | 0.0023771 | 20.4486 | 2.1988 | 3.3666 | -99234 | 2264 |  | 0.13254 | 0.80506
17.3081 | 2812.0463 | 29.9183 | 0.02044 | 0.0025166 | 20.4521 | 2.192 | 3.3597 | -99233 | 2265 |  | 0.13227 | 0.8052
17.3158 | 2815.9189 | 29.9389 | 0.020459 | 0.0026513 | 20.4555 | 2.1852 | 3.3529 | -99232 | 2266 |  | 0.132 | 0.80533
17.3234 | 2819.7969 | 29.9595 | 0.02048 | 0.0027804 | 20.4589 | 2.1783 | 3.346 | -99231 | 2267 |  | 0.13173 | 0.80547
17.3311 | 2823.6804 | 29.9801 | 0.020501 | 0.0029029 | 20.4622 | 2.1715 | 3.3392 | -99230 | 2268 |  | 0.13146 | 0.8056
17.3387 | 2827.5693 | 30.0007 | 0.020523 | 0.0030177 | 20.4656 | 2.1646 | 3.3323 | -99229 | 2269 |  | 0.13119 | 0.80573
17.3464 | 2831.4636 | 30.0214 | 0.020546 | 0.0031242 | 20.4689 | 2.1577 | 3.3254 | -99228 | 2270 |  | 0.13092 | 0.80586
17.354 | 2835.3634 | 30.042 | 0.02057 | 0.0032213 | 20.4722 | 2.1508 | 3.3185 | -99227 | 2271 |  | 0.13065 | 0.80599
17.3617 | 2839.2686 | 30.0627 | 0.020595 | 0.0033085 | 20.4755 | 2.1439 | 3.3116 | -99226 | 2272 |  | 0.13038 | 0.80612
17.3693 | 2843.1793 | 30.0834 | 0.02062 | 0.003385 | 20.4788 | 2.137 | 3.3047 | -99225 | 2273 |  | 0.13011 | 0.80625
17.3769 | 2847.0955 | 30.1041 | 0.020646 | 0.0034504 | 20.482 | 2.1301 | 3.2978 | -99224 | 2274 |  | 0.12983 | 0.80638
17.3846 | 2851.0171 | 30.1249 | 0.020672 | 0.003504 | 20.4852 | 2.1231 | 3.2909 | -99223 | 2275 |  | 0.12956 | 0.80651
17.3922 | 2854.9442 | 30.1456 | 0.020699 | 0.0035455 | 20.4884 | 2.1162 | 3.2839 | -99222 | 2276 |  | 0.12929 | 0.80663
17.3999 | 2858.8768 | 30.1664 | 0.020726 | 0.0035746 | 20.4916 | 2.1092 | 3.277 | -99221 | 2277 |  | 0.12901 | 0.80676
17.4075 | 2862.8149 | 30.1871 | 0.020753 | 0.0035911 | 20.4947 | 2.1023 | 3.27 | -99220 | 2278 |  | 0.12874 | 0.80688
17.4152 | 2866.7584 | 30.2079 | 0.020781 | 0.0035949 | 20.4979 | 2.0953 | 3.263 | -99219 | 2279 |  | 0.12846 | 0.807
17.4228 | 2870.7075 | 30.2287 | 0.020808 | 0.0035859 | 20.5009 | 2.0883 | 3.256 | -99218 | 2280 |  | 0.12819 | 0.80712
17.4305 | 2874.6621 | 30.2495 | 0.020836 | 0.0035642 | 20.504 | 2.0813 | 3.249 | -99217 | 2281 |  | 0.12791 | 0.80724
17.4381 | 2878.6223 | 30.2703 | 0.020863 | 0.00353 | 20.5071 | 2.0743 | 3.242 | -99216 | 2282 |  | 0.12764 | 0.80736
17.4457 | 2882.588 | 30.2912 | 0.02089 | 0.0034836 | 20.5101 | 2.0672 | 3.235 | -99215 | 2283 |  | 0.12736 | 0.80748
17.4534 | 2886.5592 | 30.312 | 0.020917 | 0.0034253 | 20.5131 | 2.0602 | 3.2279 | -99214 | 2284 |  | 0.12708 | 0.8076
17.461 | 2890.536 | 30.3329 | 0.020943 | 0.0033556 | 20.516 | 2.0532 | 3.2209 | -99213 | 2285 |  | 0.12681 | 0.80772
17.4687 | 2894.5183 | 30.3538 | 0.020968 | 0.003275 | 20.519 | 2.0461 | 3.2138 | -99212 | 2286 |  | 0.12653 | 0.80783
17.4763 | 2898.5062 | 30.3747 | 0.020993 | 0.0031842 | 20.5219 | 2.039 | 3.2068 | -99211 | 2287 |  | 0.12625 | 0.80795
17.484 | 2902.4996 | 30.3956 | 0.021018 | 0.0030839 | 20.5248 | 2.032 | 3.1997 | -99210 | 2288 |  | 0.12597 | 0.80806
17.4916 | 2906.4987 | 30.4166 | 0.021041 | 0.0029748 | 20.5277 | 2.0249 | 3.1926 | -99209 | 2289 |  | 0.12569 | 0.80818
17.4993 | 2910.5033 | 30.4375 | 0.021064 | 0.0028577 | 20.5305 | 2.0178 | 3.1855 | -99208 | 2290 |  | 0.12541 | 0.80829
17.5069 | 2914.5135 | 30.4585 | 0.021086 | 0.0027337 | 20.5334 | 2.0107 | 3.1784 | -99207 | 2291 |  | 0.12514 | 0.8084
17.5146 | 2918.5294 | 30.4794 | 0.021107 | 0.0026036 | 20.5362 | 2.0036 | 3.1713 | -99206 | 2292 |  | 0.12486 | 0.80851
17.5222 | 2922.5508 | 30.5004 | 0.021127 | 0.0024685 | 20.539 | 1.9965 | 3.1642 | -99205 | 2293 |  | 0.12458 | 0.80862
17.5298 | 2926.5779 | 30.5214 | 0.021146 | 0.0023294 | 20.5418 | 1.9894 | 3.1571 | -99204 | 2294 |  | 0.1243 | 0.80873
17.5375 | 2930.6106 | 30.5425 | 0.021163 | 0.0021873 | 20.5446 | 1.9822 | 3.15 | -99203 | 2295 |  | 0.12401 | 0.80884
17.5451 | 2934.6489 | 30.5635 | 0.02118 | 0.0020434 | 20.5473 | 1.9751 | 3.1428 | -99202 | 2296 |  | 0.12373 | 0.80895
17.5528 | 2938.6929 | 30.5846 | 0.021196 | 0.0018988 | 20.5501 | 1.968 | 3.1357 | -99201 | 2297 |  | 0.12345 | 0.80906
17.5604 | 2942.7425 | 30.6056 | 0.02121 | 0.0017546 | 20.5528 | 1.9608 | 3.1286 | -99200 | 2298 |  | 0.12317 | 0.80917
17.5681 | 2946.7978 | 30.6267 | 0.021224 | 0.0016118 | 20.5555 | 1.9537 | 3.1214 | -99199 | 2299 |  | 0.12289 | 0.80927
17.5757 | 2950.8587 | 30.6478 | 0.021236 | 0.0014717 | 20.5582 | 1.9465 | 3.1143 | -99198 | 2300 |  | 0.12261 | 0.80938
17.5834 | 2954.9254 | 30.6689 | 0.021247 | 0.0013353 | 20.5609 | 1.9394 | 3.1071 | -99197 | 2301 |  | 0.12233 | 0.80949
17.591 | 2958.9977 | 30.69 | 0.021257 | 0.0012036 | 20.5636 | 1.9322 | 3.1 | -99196 | 2302 |  | 0.12205 | 0.80959
17.5986 | 2963.0757 | 30.7112 | 0.021267 | 0.0010777 | 20.5663 | 1.9251 | 3.0928 | -99195 | 2303 |  | 0.12176 | 0.8097
17.6063 | 2967.1594 | 30.7323 | 0.021275 | 0.00095849 | 20.569 | 1.9179 | 3.0856 | -99194 | 2304 |  | 0.12148 | 0.8098
17.6139 | 2971.2488 | 30.7535 | 0.021282 | 0.00084695 | 20.5717 | 1.9108 | 3.0785 | -99193 | 2305 |  | 0.1212 | 0.80991
17.6216 | 2975.3439 | 30.7747 | 0.021289 | 0.00074392 | 20.5743 | 1.9036 | 3.0713 | -99192 | 2306 |  | 0.12092 | 0.81001
17.6292 | 2979.4447 | 30.7959 | 0.021294 | 0.0006502 | 20.577 | 1.8964 | 3.0642 | -99191 | 2307 |  | 0.12064 | 0.81012
17.6369 | 2983.5513 | 30.8171 | 0.021299 | 0.00056653 | 20.5796 | 1.8893 | 3.057 | -99190 | 2308 |  | 0.12035 | 0.81022
17.6445 | 2987.6636 | 30.8383 | 0.021304 | 0.00049355 | 20.5823 | 1.8821 | 3.0498 | -99189 | 2309 |  | 0.12007 | 0.81033
17.6522 | 2991.7817 | 30.8596 | 0.021307 | 0.00043183 | 20.5849 | 1.8749 | 3.0426 | -99188 | 2310 |  | 0.11979 | 0.81043
17.6598 | 2995.9055 | 30.8808 | 0.021311 | 0.00038184 | 20.5876 | 1.8677 | 3.0355 | -99187 | 2311 |  | 0.11951 | 0.81054
17.6675 | 3000.0351 | 30.9021 | 0.021314 | 0.000344 | 20.5902 | 1.8606 | 3.0283 | -99186 | 2312 |  | 0.11922 | 0.81064
17.6751 | 3004.1704 | 30.9234 | 0.021316 | 0.00031858 | 20.5929 | 1.8534 | 3.0211 | -99185 | 2313 |  | 0.11894 | 0.81074
17.6827 | 3008.3115 | 30.9447 | 0.021319 | 0.00030581 | 20.5955 | 1.8462 | 3.0139 | -99184 | 2314 |  | 0.11866 | 0.81085
17.6904 | 3012.4584 | 30.966 | 0.021321 | 0.00030577 | 20.5982 | 1.839 | 3.0068 | -99183 | 2315 |  | 0.11838 | 0.81095
17.698 | 3016.6111 | 30.9874 | 0.021323 | 0.0003185 | 20.6008 | 1.8319 | 2.9996 | -99182 | 2316 |  | 0.11809 | 0.81105
17.7057 | 3020.7697 | 31.0087 | 0.021326 | 0.0003439 | 20.6034 | 1.8247 | 2.9924 | -99181 | 2317 |  | 0.11781 | 0.81116
17.7133 | 3024.934 | 31.0301 | 0.021328 | 0.00038178 | 20.6061 | 1.8175 | 2.9852 | -99180 | 2318 |  | 0.11753 | 0.81126
17.721 | 3029.1041 | 31.0515 | 0.021331 | 0.00043187 | 20.6087 | 1.8103 | 2.9781 | -99179 | 2319 |  | 0.11725 | 0.81137
17.7286 | 3033.2801 | 31.0729 | 0.021335 | 0.00049379 | 20.6113 | 1.8032 | 2.9709 | -99178 | 2320 |  | 0.11696 | 0.81147
17.7363 | 3037.4619 | 31.0943 | 0.021338 | 0.00056709 | 20.6139 | 1.796 | 2.9637 | -99177 | 2321 |  | 0.11668 | 0.81157
17.7439 | 3041.6495 | 31.1157 | 0.021343 | 0.00065121 | 20.6165 | 1.7888 | 2.9565 | -99176 | 2322 |  | 0.1164 | 0.81168
17.7515 | 3045.843 | 31.1371 | 0.021348 | 0.00074551 | 20.6192 | 1.7816 | 2.9493 | -99175 | 2323 |  | 0.11612 | 0.81178
17.7592 | 3050.0424 | 31.1586 | 0.021354 | 0.0008493 | 20.6218 | 1.7744 | 2.9421 | -99174 | 2324 |  | 0.11583 | 0.81188
17.7668 | 3054.2476 | 31.1801 | 0.02136 | 0.00096177 | 20.6244 | 1.7672 | 2.935 | -99173 | 2325 |  | 0.11555 | 0.81198
17.7745 | 3058.4587 | 31.2016 | 0.021367 | 0.0010821 | 20.6269 | 1.76 | 2.9278 | -99172 | 2326 |  | 0.11527 | 0.81208
17.7821 | 3062.6757 | 31.2231 | 0.021376 | 0.0012094 | 20.6295 | 1.7528 | 2.9206 | -99171 | 2327 |  | 0.11498 | 0.81219
17.7898 | 3066.8986 | 31.2446 | 0.021385 | 0.0013426 | 20.6321 | 1.7456 | 2.9134 | -99170 | 2328 |  | 0.1147 | 0.81229
17.7974 | 3071.1274 | 31.2661 | 0.021395 | 0.0014808 | 20.6347 | 1.7384 | 2.9062 | -99169 | 2329 |  | 0.11442 | 0.81239
17.8051 | 3075.3621 | 31.2877 | 0.021406 | 0.0016229 | 20.6372 | 1.7312 | 2.899 | -99168 | 2330 |  | 0.11413 | 0.81249
17.8127 | 3079.6027 | 31.3092 | 0.021419 | 0.0017679 | 20.6397 | 1.724 | 2.8917 | -99167 | 2331 |  | 0.11385 | 0.81259
17.8203 | 3083.8492 | 31.3308 | 0.021432 | 0.0019146 | 20.6423 | 1.7168 | 2.8845 | -99166 | 2332 |  | 0.11356 | 0.81269
17.828 | 3088.1017 | 31.3524 | 0.021447 | 0.002062 | 20.6448 | 1.7096 | 2.8773 | -99165 | 2333 |  | 0.11328 | 0.81279
17.8356 | 3092.3601 | 31.374 | 0.021463 | 0.0022088 | 20.6473 | 1.7024 | 2.8701 | -99164 | 2334 |  | 0.113 | 0.81288
17.8433 | 3096.6245 | 31.3956 | 0.02148 | 0.0023541 | 20.6497 | 1.6951 | 2.8628 | -99163 | 2335 |  | 0.11271 | 0.81298
17.8509 | 3100.8948 | 31.4173 | 0.021498 | 0.0024967 | 20.6522 | 1.6879 | 2.8556 | -99162 | 2336 |  | 0.11243 | 0.81308
17.8586 | 3105.1711 | 31.4389 | 0.021517 | 0.0026355 | 20.6546 | 1.6806 | 2.8484 | -99161 | 2337 |  | 0.11214 | 0.81317
17.8662 | 3109.4534 | 31.4606 | 0.021537 | 0.0027695 | 20.657 | 1.6734 | 2.8411 | -99160 | 2338 |  | 0.11185 | 0.81327
17.8739 | 3113.7416 | 31.4823 | 0.021558 | 0.0028976 | 20.6594 | 1.6661 | 2.8338 | -99159 | 2339 |  | 0.11157 | 0.81336
17.8815 | 3118.0359 | 31.504 | 0.02158 | 0.003019 | 20.6618 | 1.6589 | 2.8266 | -99158 | 2340 |  | 0.11128 | 0.81346
17.8892 | 3122.3361 | 31.5257 | 0.021603 | 0.0031326 | 20.6642 | 1.6516 | 2.8193 | -99157 | 2341 |  | 0.111 | 0.81355
17.8968 | 3126.6424 | 31.5474 | 0.021627 | 0.0032376 | 20.6665 | 1.6443 | 2.812 | -99156 | 2342 |  | 0.11071 | 0.81364
17.9044 | 3130.9547 | 31.5692 | 0.021652 | 0.0033333 | 20.6688 | 1.637 | 2.8047 | -99155 | 2343 |  | 0.11042 | 0.81373
17.9121 | 3135.273 | 31.591 | 0.021677 | 0.0034189 | 20.6711 | 1.6297 | 2.7974 | -99154 | 2344 |  | 0.11014 | 0.81382
17.9197 | 3139.5973 | 31.6127 | 0.021704 | 0.0034937 | 20.6733 | 1.6224 | 2.7901 | -99153 | 2345 |  | 0.10985 | 0.81391
17.9274 | 3143.9277 | 31.6345 | 0.02173 | 0.0035572 | 20.6756 | 1.6151 | 2.7828 | -99152 | 2346 |  | 0.10956 | 0.814
17.935 | 3148.2641 | 31.6563 | 0.021758 | 0.003609 | 20.6778 | 1.6078 | 2.7755 | -99151 | 2347 |  | 0.10927 | 0.81409
17.9427 | 3152.6066 | 31.6782 | 0.021785 | 0.0036486 | 20.6799 | 1.6004 | 2.7682 | -99150 | 2348 |  | 0.10898 | 0.81417
17.9503 | 3156.9552 | 31.7 | 0.021813 | 0.0036757 | 20.6821 | 1.5931 | 2.7608 | -99149 | 2349 |  | 0.10869 | 0.81426
17.958 | 3161.3098 | 31.7219 | 0.021841 | 0.0036902 | 20.6842 | 1.5858 | 2.7535 | -99148 | 2350 |  | 0.1084 | 0.81434
17.9656 | 3165.6705 | 31.7437 | 0.021869 | 0.003692 | 20.6863 | 1.5784 | 2.7461 | -99147 | 2351 |  | 0.10812 | 0.81442
17.9732 | 3170.0373 | 31.7656 | 0.021898 | 0.003681 | 20.6884 | 1.571 | 2.7388 | -99146 | 2352 |  | 0.10783 | 0.8145
17.9809 | 3174.4102 | 31.7875 | 0.021926 | 0.0036573 | 20.6904 | 1.5637 | 2.7314 | -99145 | 2353 |  | 0.10754 | 0.81458
17.9885 | 3178.7893 | 31.8094 | 0.021954 | 0.0036212 | 20.6924 | 1.5563 | 2.724 | -99144 | 2354 |  | 0.10725 | 0.81466
17.9962 | 3183.1744 | 31.8314 | 0.021981 | 0.0035729 | 20.6944 | 1.5489 | 2.7166 | -99143 | 2355 |  | 0.10695 | 0.81474
18.0038 | 3187.5657 | 31.8533 | 0.022009 | 0.0035128 | 20.6964 | 1.5415 | 2.7093 | -99142 | 2356 |  | 0.10666 | 0.81482
18.0115 | 3191.9631 | 31.8753 | 0.022035 | 0.0034414 | 20.6983 | 1.5341 | 2.7019 | -99141 | 2357 |  | 0.10637 | 0.81489
18.0191 | 3196.3667 | 31.8973 | 0.022062 | 0.0033592 | 20.7002 | 1.5267 | 2.6945 | -99140 | 2358 |  | 0.10608 | 0.81497
18.0268 | 3200.7764 | 31.9193 | 0.022087 | 0.0032668 | 20.7021 | 1.5193 | 2.687 | -99139 | 2359 |  | 0.10579 | 0.81504
18.0344 | 3205.1922 | 31.9413 | 0.022112 | 0.0031651 | 20.7039 | 1.5119 | 2.6796 | -99138 | 2360 |  | 0.1055 | 0.81512
18.0421 | 3209.6143 | 31.9633 | 0.022137 | 0.0030547 | 20.7058 | 1.5045 | 2.6722 | -99137 | 2361 |  | 0.10521 | 0.81519
18.0497 | 3214.0425 | 31.9853 | 0.02216 | 0.0029366 | 20.7076 | 1.4971 | 2.6648 | -99136 | 2362 |  | 0.10491 | 0.81526
18.0573 | 3218.4769 | 32.0074 | 0.022182 | 0.0028116 | 20.7094 | 1.4896 | 2.6574 | -99135 | 2363 |  | 0.10462 | 0.81533
18.065 | 3222.9175 | 32.0295 | 0.022204 | 0.0026807 | 20.7112 | 1.4822 | 2.6499 | -99134 | 2364 |  | 0.10433 | 0.8154
18.0726 | 3227.3643 | 32.0516 | 0.022224 | 0.0025449 | 20.7129 | 1.4748 | 2.6425 | -99133 | 2365 |  | 0.10403 | 0.81547
18.0803 | 3231.8174 | 32.0737 | 0.022244 | 0.0024053 | 20.7147 | 1.4673 | 2.635 | -99132 | 2366 |  | 0.10374 | 0.81554
18.0879 | 3236.2766 | 32.0958 | 0.022262 | 0.0022629 | 20.7164 | 1.4599 | 2.6276 | -99131 | 2367 |  | 0.10345 | 0.81561
18.0956 | 3240.7421 | 32.1179 | 0.02228 | 0.0021189 | 20.7181 | 1.4524 | 2.6201 | -99130 | 2368 |  | 0.10315 | 0.81567
18.1032 | 3245.2138 | 32.1401 | 0.022296 | 0.0019743 | 20.7198 | 1.445 | 2.6127 | -99129 | 2369 |  | 0.10286 | 0.81574
18.1109 | 3249.6918 | 32.1622 | 0.022311 | 0.0018303 | 20.7215 | 1.4375 | 2.6052 | -99128 | 2370 |  | 0.10257 | 0.81581
18.1185 | 3254.176 | 32.1844 | 0.022325 | 0.001688 | 20.7231 | 1.43 | 2.5978 | -99127 | 2371 |  | 0.10227 | 0.81587
18.1261 | 3258.6665 | 32.2066 | 0.022338 | 0.0015485 | 20.7248 | 1.4226 | 2.5903 | -99126 | 2372 |  | 0.10198 | 0.81594
18.1338 | 3263.1633 | 32.2288 | 0.02235 | 0.0014129 | 20.7264 | 1.4151 | 2.5828 | -99125 | 2373 |  | 0.10169 | 0.816
18.1414 | 3267.6663 | 32.2511 | 0.02236 | 0.0012821 | 20.7281 | 1.4076 | 2.5754 | -99124 | 2374 |  | 0.10139 | 0.81607
18.1491 | 3272.1757 | 32.2733 | 0.02237 | 0.0011573 | 20.7297 | 1.4002 | 2.5679 | -99123 | 2375 |  | 0.1011 | 0.81613
18.1567 | 3276.6913 | 32.2956 | 0.022379 | 0.0010393 | 20.7313 | 1.3927 | 2.5604 | -99122 | 2376 |  | 0.1008 | 0.81619
18.1644 | 3281.2133 | 32.3178 | 0.022387 | 0.00092918 | 20.7329 | 1.3852 | 2.5529 | -99121 | 2377 |  | 0.10051 | 0.81626
18.172 | 3285.7416 | 32.3401 | 0.022394 | 0.00082768 | 20.7345 | 1.3777 | 2.5455 | -99120 | 2378 |  | 0.10022 | 0.81632
18.1797 | 3290.2762 | 32.3624 | 0.0224 | 0.00073561 | 20.7361 | 1.3703 | 2.538 | -99119 | 2379 |  | 0.099921 | 0.81638
18.1873 | 3294.8171 | 32.3848 | 0.022406 | 0.0006537 | 20.7377 | 1.3628 | 2.5305 | -99118 | 2380 |  | 0.099627 | 0.81645
18.195 | 3299.3644 | 32.4071 | 0.022411 | 0.00058258 | 20.7393 | 1.3553 | 2.523 | -99117 | 2381 |  | 0.099332 | 0.81651
18.2026 | 3303.9181 | 32.4295 | 0.022416 | 0.00052279 | 20.7409 | 1.3478 | 2.5156 | -99116 | 2382 |  | 0.099038 | 0.81657
18.2102 | 3308.4781 | 32.4518 | 0.02242 | 0.00047482 | 20.7425 | 1.3404 | 2.5081 | -99115 | 2383 |  | 0.098743 | 0.81663
18.2179 | 3313.0444 | 32.4742 | 0.022423 | 0.00043904 | 20.7441 | 1.3329 | 2.5006 | -99114 | 2384 |  | 0.098449 | 0.8167
18.2255 | 3317.6172 | 32.4966 | 0.022427 | 0.00041573 | 20.7456 | 1.3254 | 2.4931 | -99113 | 2385 |  | 0.098154 | 0.81676
18.2332 | 3322.1963 | 32.519 | 0.02243 | 0.00040509 | 20.7472 | 1.3179 | 2.4856 | -99112 | 2386 |  | 0.09786 | 0.81682
18.2408 | 3326.7819 | 32.5415 | 0.022433 | 0.0004072 | 20.7488 | 1.3104 | 2.4782 | -99111 | 2387 |  | 0.097565 | 0.81688
18.2485 | 3331.3739 | 32.5639 | 0.022436 | 0.00042205 | 20.7503 | 1.303 | 2.4707 | -99110 | 2388 |  | 0.097271 | 0.81694
18.2561 | 3335.9722 | 32.5864 | 0.022439 | 0.00044956 | 20.7519 | 1.2955 | 2.4632 | -99109 | 2389 |  | 0.096976 | 0.817
18.2638 | 3340.577 | 32.6089 | 0.022443 | 0.00048951 | 20.7535 | 1.288 | 2.4557 | -99108 | 2390 |  | 0.096681 | 0.81707
18.2714 | 3345.1883 | 32.6314 | 0.022446 | 0.00054162 | 20.755 | 1.2805 | 2.4482 | -99107 | 2391 |  | 0.096387 | 0.81713
18.279 | 3349.8059 | 32.6539 | 0.02245 | 0.00060549 | 20.7566 | 1.273 | 2.4407 | -99106 | 2392 |  | 0.096092 | 0.81719
18.2867 | 3354.4301 | 32.6764 | 0.022455 | 0.00068064 | 20.7581 | 1.2655 | 2.4332 | -99105 | 2393 |  | 0.095797 | 0.81725
18.2943 | 3359.0607 | 32.699 | 0.02246 | 0.00076653 | 20.7597 | 1.258 | 2.4258 | -99104 | 2394 |  | 0.095502 | 0.81731
18.302 | 3363.6977 | 32.7215 | 0.022466 | 0.00086249 | 20.7612 | 1.2505 | 2.4183 | -99103 | 2395 |  | 0.095208 | 0.81737
18.3096 | 3368.3413 | 32.7441 | 0.022473 | 0.00096781 | 20.7627 | 1.2431 | 2.4108 | -99102 | 2396 |  | 0.094913 | 0.81743
18.3173 | 3372.9913 | 32.7667 | 0.02248 | 0.0010817 | 20.7642 | 1.2356 | 2.4033 | -99101 | 2397 |  | 0.094618 | 0.81749
18.3249 | 3377.6478 | 32.7893 | 0.022488 | 0.0012033 | 20.7658 | 1.2281 | 2.3958 | -99100 | 2398 |  | 0.094323 | 0.81755
18.3326 | 3382.3109 | 32.8119 | 0.022498 | 0.0013316 | 20.7673 | 1.2206 | 2.3883 | -99099 | 2399 |  | 0.094027 | 0.81761
18.3402 | 3386.9804 | 32.8346 | 0.022508 | 0.0014658 | 20.7687 | 1.2131 | 2.3808 | -99098 | 2400 |  | 0.093732 | 0.81767
18.3478 | 3391.6565 | 32.8572 | 0.022519 | 0.0016048 | 20.7702 | 1.2056 | 2.3733 | -99097 | 2401 |  | 0.093437 | 0.81773
18.3555 | 3396.3391 | 32.8799 | 0.022531 | 0.0017475 | 20.7717 | 1.1981 | 2.3658 | -99096 | 2402 |  | 0.093142 | 0.81778
18.3631 | 3401.0283 | 32.9026 | 0.022545 | 0.0018929 | 20.7731 | 1.1906 | 2.3583 | -99095 | 2403 |  | 0.092846 | 0.81784
18.3708 | 3405.724 | 32.9253 | 0.022559 | 0.0020399 | 20.7746 | 1.1831 | 2.3508 | -99094 | 2404 |  | 0.09255 | 0.8179
18.3784 | 3410.4263 | 32.948 | 0.022575 | 0.0021873 | 20.776 | 1.1755 | 2.3433 | -99093 | 2405 |  | 0.092255 | 0.81795
18.3861 | 3415.1351 | 32.9708 | 0.022591 | 0.0023341 | 20.7774 | 1.168 | 2.3358 | -99092 | 2406 |  | 0.091959 | 0.81801
18.3937 | 3419.8505 | 32.9935 | 0.022609 | 0.0024791 | 20.7788 | 1.1605 | 2.3282 | -99091 | 2407 |  | 0.091663 | 0.81806
18.4014 | 3424.5726 | 33.0163 | 0.022628 | 0.0026212 | 20.7801 | 1.153 | 2.3207 | -99090 | 2408 |  | 0.091367 | 0.81812
18.409 | 3429.3012 | 33.0391 | 0.022648 | 0.0027593 | 20.7815 | 1.1455 | 2.3132 | -99089 | 2409 |  | 0.09107 | 0.81817
18.4167 | 3434.0364 | 33.0619 | 0.022669 | 0.0028925 | 20.7828 | 1.1379 | 2.3057 | -99088 | 2410 |  | 0.090774 | 0.81822
18.4243 | 3438.7782 | 33.0847 | 0.022691 | 0.0030197 | 20.7841 | 1.1304 | 2.2981 | -99087 | 2411 |  | 0.090477 | 0.81827
18.4319 | 3443.5267 | 33.1075 | 0.022715 | 0.0031399 | 20.7854 | 1.1229 | 2.2906 | -99086 | 2412 |  | 0.09018 | 0.81832
18.4396 | 3448.2818 | 33.1304 | 0.022739 | 0.0032523 | 20.7866 | 1.1153 | 2.283 | -99085 | 2413 |  | 0.089883 | 0.81837
18.4472 | 3453.0435 | 33.1532 | 0.022763 | 0.0033559 | 20.7878 | 1.1078 | 2.2755 | -99084 | 2414 |  | 0.089586 | 0.81842
18.4549 | 3457.8119 | 33.1761 | 0.022789 | 0.0034501 | 20.789 | 1.1002 | 2.2679 | -99083 | 2415 |  | 0.089289 | 0.81847
18.4625 | 3462.587 | 33.199 | 0.022815 | 0.003534 | 20.7902 | 1.0927 | 2.2604 | -99082 | 2416 |  | 0.088992 | 0.81851
18.4702 | 3467.3687 | 33.2219 | 0.022842 | 0.0036071 | 20.7913 | 1.0851 | 2.2528 | -99081 | 2417 |  | 0.088694 | 0.81856
18.4778 | 3472.1572 | 33.2449 | 0.02287 | 0.0036689 | 20.7925 | 1.0775 | 2.2453 | -99080 | 2418 |  | 0.088396 | 0.8186
18.4855 | 3476.9523 | 33.2678 | 0.022898 | 0.0037187 | 20.7935 | 1.07 | 2.2377 | -99079 | 2419 |  | 0.088098 | 0.81864
18.4931 | 3481.7541 | 33.2908 | 0.022926 | 0.0037564 | 20.7946 | 1.0624 | 2.2301 | -99078 | 2420 |  | 0.0878 | 0.81869
18.5007 | 3486.5626 | 33.3138 | 0.022955 | 0.0037816 | 20.7956 | 1.0548 | 2.2225 | -99077 | 2421 |  | 0.087502 | 0.81873
18.5084 | 3491.3778 | 33.3368 | 0.022984 | 0.0037941 | 20.7966 | 1.0472 | 2.215 | -99076 | 2422 |  | 0.087204 | 0.81877
18.516 | 3496.1998 | 33.3598 | 0.023013 | 0.0037939 | 20.7976 | 1.0397 | 2.2074 | -99075 | 2423 |  | 0.086905 | 0.8188
18.5237 | 3501.0285 | 33.3828 | 0.023042 | 0.0037809 | 20.7985 | 1.0321 | 2.1998 | -99074 | 2424 |  | 0.086606 | 0.81884
18.5313 | 3505.864 | 33.4059 | 0.023071 | 0.0037553 | 20.7995 | 1.0245 | 2.1922 | -99073 | 2425 |  | 0.086308 | 0.81888
18.539 | 3510.7062 | 33.4289 | 0.0231 | 0.0037172 | 20.8004 | 1.0169 | 2.1846 | -99072 | 2426 |  | 0.086009 | 0.81891
18.5466 | 3515.5552 | 33.452 | 0.023128 | 0.003667 | 20.8012 | 1.0093 | 2.177 | -99071 | 2427 |  | 0.08571 | 0.81895
18.5543 | 3520.4109 | 33.4751 | 0.023156 | 0.0036052 | 20.802 | 1.0017 | 2.1694 | -99070 | 2428 |  | 0.08541 | 0.81898
18.5619 | 3525.2734 | 33.4982 | 0.023184 | 0.003532 | 20.8028 | 0.9941 | 2.1618 | -99069 | 2429 |  | 0.085111 | 0.81901
18.5696 | 3530.1428 | 33.5213 | 0.023211 | 0.0034482 | 20.8036 | 0.98649 | 2.1542 | -99068 | 2430 |  | 0.084812 | 0.81904
18.5772 | 3535.0189 | 33.5445 | 0.023237 | 0.0033544 | 20.8044 | 0.97888 | 2.1466 | -99067 | 2431 |  | 0.084512 | 0.81907
18.5848 | 3539.9019 | 33.5676 | 0.023263 | 0.0032512 | 20.8051 | 0.97127 | 2.139 | -99066 | 2432 |  | 0.084212 | 0.8191
18.5925 | 3544.7917 | 33.5908 | 0.023288 | 0.0031396 | 20.8058 | 0.96366 | 2.1314 | -99065 | 2433 |  | 0.083913 | 0.81913
18.6001 | 3549.6883 | 33.614 | 0.023312 | 0.0030204 | 20.8065 | 0.95605 | 2.1238 | -99064 | 2434 |  | 0.083613 | 0.81915
18.6078 | 3554.5917 | 33.6372 | 0.023335 | 0.0028944 | 20.8072 | 0.94843 | 2.1162 | -99063 | 2435 |  | 0.083313 | 0.81918
18.6154 | 3559.502 | 33.6604 | 0.023357 | 0.0027627 | 20.8078 | 0.94081 | 2.1085 | -99062 | 2436 |  | 0.083013 | 0.8192
18.6231 | 3564.4192 | 33.6837 | 0.023378 | 0.0026263 | 20.8084 | 0.93319 | 2.1009 | -99061 | 2437 |  | 0.082713 | 0.81923
18.6307 | 3569.3432 | 33.7069 | 0.023398 | 0.0024863 | 20.809 | 0.92557 | 2.0933 | -99060 | 2438 |  | 0.082413 | 0.81925
18.6384 | 3574.2741 | 33.7302 | 0.023417 | 0.0023436 | 20.8096 | 0.91795 | 2.0857 | -99059 | 2439 |  | 0.082113 | 0.81928
18.646 | 3579.212 | 33.7535 | 0.023435 | 0.0021995 | 20.8102 | 0.91032 | 2.078 | -99058 | 2440 |  | 0.081813 | 0.8193
18.6536 | 3584.1567 | 33.7768 | 0.023452 | 0.0020551 | 20.8107 | 0.9027 | 2.0704 | -99057 | 2441 |  | 0.081513 | 0.81932
18.6613 | 3589.1083 | 33.8001 | 0.023467 | 0.0019114 | 20.8112 | 0.89507 | 2.0628 | -99056 | 2442 |  | 0.081212 | 0.81934
18.6689 | 3594.0668 | 33.8235 | 0.023482 | 0.0017695 | 20.8118 | 0.88744 | 2.0552 | -99055 | 2443 |  | 0.080912 | 0.81936
18.6766 | 3599.0323 | 33.8468 | 0.023496 | 0.0016306 | 20.8123 | 0.87982 | 2.0475 | -99054 | 2444 |  | 0.080612 | 0.81938
18.6842 | 3604.0047 | 33.8702 | 0.023508 | 0.0014957 | 20.8128 | 0.87219 | 2.0399 | -99053 | 2445 |  | 0.080311 | 0.8194
18.6919 | 3608.984 | 33.8936 | 0.02352 | 0.001366 | 20.8133 | 0.86456 | 2.0323 | -99052 | 2446 |  | 0.080011 | 0.81942
18.6995 | 3613.9704 | 33.917 | 0.02353 | 0.0012422 | 20.8137 | 0.85693 | 2.0247 | -99051 | 2447 |  | 0.079711 | 0.81944
18.7072 | 3618.9636 | 33.9404 | 0.023539 | 0.0011256 | 20.8142 | 0.8493 | 2.017 | -99050 | 2448 |  | 0.07941 | 0.81946
18.7148 | 3623.9639 | 33.9639 | 0.023548 | 0.0010168 | 20.8147 | 0.84167 | 2.0094 | -99049 | 2449 |  | 0.07911 | 0.81947
18.7225 | 3628.9712 | 33.9873 | 0.023556 | 0.0009169 | 20.8151 | 0.83404 | 2.0018 | -99048 | 2450 |  | 0.078809 | 0.81949
18.7301 | 3633.9854 | 34.0108 | 0.023563 | 0.0008265 | 20.8156 | 0.8264 | 1.9941 | -99047 | 2451 |  | 0.078509 | 0.81951
18.7377 | 3639.0066 | 34.0343 | 0.023569 | 0.00074637 | 20.816 | 0.81877 | 1.9865 | -99046 | 2452 |  | 0.078208 | 0.81953
18.7454 | 3644.0349 | 34.0578 | 0.023575 | 0.00067712 | 20.8164 | 0.81114 | 1.9789 | -99045 | 2453 |  | 0.077908 | 0.81955
18.753 | 3649.0702 | 34.0813 | 0.02358 | 0.0006193 | 20.8169 | 0.80351 | 1.9712 | -99044 | 2454 |  | 0.077607 | 0.81956
18.7607 | 3654.1125 | 34.1048 | 0.023585 | 0.00057335 | 20.8173 | 0.79587 | 1.9636 | -99043 | 2455 |  | 0.077307 | 0.81958
18.7683 | 3659.1619 | 34.1284 | 0.023589 | 0.00053965 | 20.8177 | 0.78824 | 1.956 | -99042 | 2456 |  | 0.077006 | 0.8196
18.776 | 3664.2183 | 34.152 | 0.023593 | 0.00051846 | 20.8181 | 0.78061 | 1.9483 | -99041 | 2457 |  | 0.076706 | 0.81961
18.7836 | 3669.2818 | 34.1756 | 0.023597 | 0.00050995 | 20.8186 | 0.77297 | 1.9407 | -99040 | 2458 |  | 0.076405 | 0.81963
18.7913 | 3674.3524 | 34.1992 | 0.023601 | 0.0005142 | 20.819 | 0.76534 | 1.9331 | -99039 | 2459 |  | 0.076105 | 0.81964
18.7989 | 3679.4301 | 34.2228 | 0.023605 | 0.00053119 | 20.8194 | 0.75771 | 1.9254 | -99038 | 2460 |  | 0.075804 | 0.81966
18.8065 | 3684.5148 | 34.2464 | 0.023609 | 0.0005608 | 20.8198 | 0.75007 | 1.9178 | -99037 | 2461 |  | 0.075504 | 0.81968
18.8142 | 3689.6067 | 34.2701 | 0.023613 | 0.00060282 | 20.8202 | 0.74244 | 1.9102 | -99036 | 2462 |  | 0.075203 | 0.81969
18.8218 | 3694.7057 | 34.2938 | 0.023618 | 0.00065693 | 20.8206 | 0.7348 | 1.9025 | -99035 | 2463 |  | 0.074903 | 0.81971
18.8295 | 3699.8118 | 34.3174 | 0.023623 | 0.00072274 | 20.821 | 0.72717 | 1.8949 | -99034 | 2464 |  | 0.074602 | 0.81972
18.8371 | 3704.925 | 34.3411 | 0.023629 | 0.00079975 | 20.8214 | 0.71953 | 1.8873 | -99033 | 2465 |  | 0.074301 | 0.81974
18.8448 | 3710.0454 | 34.3649 | 0.023635 | 0.00088738 | 20.8217 | 0.7119 | 1.8796 | -99032 | 2466 |  | 0.074001 | 0.81975
18.8524 | 3715.1729 | 34.3886 | 0.023642 | 0.00098499 | 20.8221 | 0.70426 | 1.872 | -99031 | 2467 |  | 0.0737 | 0.81977
18.8601 | 3720.3076 | 34.4124 | 0.023649 | 0.0010918 | 20.8225 | 0.69662 | 1.8643 | -99030 | 2468 |  | 0.073399 | 0.81978
18.8677 | 3725.4495 | 34.4361 | 0.023657 | 0.0012071 | 20.8228 | 0.68899 | 1.8567 | -99029 | 2469 |  | 0.073099 | 0.8198
18.8754 | 3730.5986 | 34.4599 | 0.023667 | 0.0013299 | 20.8231 | 0.68135 | 1.8491 | -99028 | 2470 |  | 0.072798 | 0.81981
18.883 | 3735.7548 | 34.4837 | 0.023677 | 0.0014594 | 20.8235 | 0.67371 | 1.8414 | -99027 | 2471 |  | 0.072497 | 0.81982
18.8906 | 3740.9183 | 34.5076 | 0.023688 | 0.0015945 | 20.8238 | 0.66607 | 1.8338 | -99026 | 2472 |  | 0.072197 | 0.81983
18.8983 | 3746.089 | 34.5314 | 0.0237 | 0.0017342 | 20.8241 | 0.65843 | 1.8262 | -99025 | 2473 |  | 0.071896 | 0.81985
18.9059 | 3751.2669 | 34.5553 | 0.023713 | 0.0018775 | 20.8244 | 0.65079 | 1.8185 | -99024 | 2474 |  | 0.071595 | 0.81986
18.9136 | 3756.452 | 34.5791 | 0.023728 | 0.0020233 | 20.8247 | 0.64315 | 1.8109 | -99023 | 2475 |  | 0.071294 | 0.81987
18.9212 | 3761.6444 | 34.603 | 0.023743 | 0.0021705 | 20.8249 | 0.63551 | 1.8032 | -99022 | 2476 |  | 0.070994 | 0.81988
18.9289 | 3766.8441 | 34.6269 | 0.02376 | 0.002318 | 20.8252 | 0.62787 | 1.7956 | -99021 | 2477 |  | 0.070693 | 0.81989
18.9365 | 3772.051 | 34.6508 | 0.023778 | 0.0024646 | 20.8254 | 0.62023 | 1.788 | -99020 | 2478 |  | 0.070392 | 0.8199
18.9442 | 3777.2652 | 34.6748 | 0.023796 | 0.0026093 | 20.8256 | 0.61259 | 1.7803 | -99019 | 2479 |  | 0.070091 | 0.8199
18.9518 | 3782.4866 | 34.6987 | 0.023816 | 0.0027509 | 20.8258 | 0.60495 | 1.7727 | -99018 | 2480 |  | 0.06979 | 0.81991
18.9594 | 3787.7154 | 34.7227 | 0.023837 | 0.0028884 | 20.8259 | 0.5973 | 1.765 | -99017 | 2481 |  | 0.069489 | 0.81992
18.9671 | 3792.9515 | 34.7467 | 0.023859 | 0.0030207 | 20.8261 | 0.58966 | 1.7574 | -99016 | 2482 |  | 0.069188 | 0.81992
18.9747 | 3798.1949 | 34.7707 | 0.023883 | 0.0031469 | 20.8262 | 0.58201 | 1.7497 | -99015 | 2483 |  | 0.068887 | 0.81993
18.9824 | 3803.4456 | 34.7947 | 0.023907 | 0.003266 | 20.8262 | 0.57437 | 1.7421 | -99014 | 2484 |  | 0.068586 | 0.81993
18.99 | 3808.7037 | 34.8188 | 0.023932 | 0.0033771 | 20.8263 | 0.56673 | 1.7344 | -99013 | 2485 |  | 0.068285 | 0.81993
18.9977 | 3813.9691 | 34.8428 | 0.023957 | 0.0034793 | 20.8263 | 0.55908 | 1.7268 | -99012 | 2486 |  | 0.067984 | 0.81993
19.0053 | 3819.2418 | 34.8669 | 0.023984 | 0.0035719 | 20.8263 | 0.55144 | 1.7192 | -99011 | 2487 |  | 0.067683 | 0.81993
19.013 | 3824.5219 | 34.891 | 0.024011 | 0.0036543 | 20.8263 | 0.54379 | 1.7115 | -99010 | 2488 |  | 0.067382 | 0.81993
19.0206 | 3829.8095 | 34.9151 | 0.024039 | 0.0037256 | 20.8263 | 0.53615 | 1.7039 | -99009 | 2489 |  | 0.067081 | 0.81993
19.0282 | 3835.1044 | 34.9393 | 0.024068 | 0.0037855 | 20.8262 | 0.5285 | 1.6962 | -99008 | 2490 |  | 0.066781 | 0.81993
19.0359 | 3840.4067 | 34.9634 | 0.024097 | 0.0038336 | 20.8261 | 0.52086 | 1.6886 | -99007 | 2491 |  | 0.06648 | 0.81992
19.0435 | 3845.7164 | 34.9876 | 0.024126 | 0.0038693 | 20.8259 | 0.51321 | 1.6809 | -99006 | 2492 |  | 0.066179 | 0.81992
19.0512 | 3851.0335 | 35.0117 | 0.024156 | 0.0038925 | 20.8258 | 0.50557 | 1.6733 | -99005 | 2493 |  | 0.065878 | 0.81991
19.0588 | 3856.358 | 35.0359 | 0.024185 | 0.003903 | 20.8256 | 0.49793 | 1.6657 | -99004 | 2494 |  | 0.065577 | 0.8199
19.0665 | 3861.69 | 35.0601 | 0.024215 | 0.0039008 | 20.8254 | 0.49029 | 1.658 | -99003 | 2495 |  | 0.065276 | 0.8199
19.0741 | 3867.0295 | 35.0844 | 0.024245 | 0.0038858 | 20.8251 | 0.48265 | 1.6504 | -99002 | 2496 |  | 0.064975 | 0.81989
19.0818 | 3872.3764 | 35.1086 | 0.024275 | 0.0038583 | 20.8248 | 0.47501 | 1.6427 | -99001 | 2497 |  | 0.064674 | 0.81987
19.0894 | 3877.7308 | 35.1329 | 0.024304 | 0.0038183 | 20.8245 | 0.46737 | 1.6351 | -99000 | 2498 |  | 0.064374 | 0.81986
19.0971 | 3883.0926 | 35.1572 | 0.024333 | 0.0037663 | 20.8242 | 0.45973 | 1.6275 | -98999 | 2499 |  | 0.064073 | 0.81985
19.1047 | 3888.462 | 35.1815 | 0.024362 | 0.0037026 | 20.8238 | 0.45209 | 1.6198 | -98998 | 2500 |  | 0.063772 | 0.81983
19.1123 | 3893.8389 | 35.2058 | 0.02439 | 0.0036278 | 20.8234 | 0.44446 | 1.6122 | -98997 | 2501 |  | 0.063472 | 0.81982
19.12 | 3899.2232 | 35.2301 | 0.024418 | 0.0035424 | 20.8229 | 0.43683 | 1.6046 | -98996 | 2502 |  | 0.063171 | 0.8198
19.1276 | 3904.6151 | 35.2545 | 0.024445 | 0.0034471 | 20.8225 | 0.4292 | 1.5969 | -98995 | 2503 |  | 0.062871 | 0.81978
19.1353 | 3910.0146 | 35.2788 | 0.024472 | 0.0033426 | 20.822 | 0.42157 | 1.5893 | -98994 | 2504 |  | 0.06257 | 0.81976
19.1429 | 3915.4215 | 35.3032 | 0.024497 | 0.0032297 | 20.8215 | 0.41394 | 1.5817 | -98993 | 2505 |  | 0.06227 | 0.81974
19.1506 | 3920.8361 | 35.3276 | 0.024522 | 0.0031094 | 20.821 | 0.40631 | 1.574 | -98992 | 2506 |  | 0.06197 | 0.81972
19.1582 | 3926.2582 | 35.352 | 0.024546 | 0.0029825 | 20.8204 | 0.39869 | 1.5664 | -98991 | 2507 |  | 0.06167 | 0.8197
19.1659 | 3931.6878 | 35.3765 | 0.024568 | 0.0028501 | 20.8199 | 0.39106 | 1.5588 | -98990 | 2508 |  | 0.06137 | 0.81968
19.1735 | 3937.1251 | 35.4009 | 0.02459 | 0.0027131 | 20.8193 | 0.38344 | 1.5512 | -98989 | 2509 |  | 0.061069 | 0.81966
19.1811 | 3942.57 | 35.4254 | 0.024611 | 0.0025727 | 20.8187 | 0.37582 | 1.5435 | -98988 | 2510 |  | 0.060769 | 0.81963
19.1888 | 3948.0224 | 35.4499 | 0.024631 | 0.0024298 | 20.818 | 0.3682 | 1.5359 | -98987 | 2511 |  | 0.06047 | 0.81961
19.1964 | 3953.4825 | 35.4744 | 0.024649 | 0.0022856 | 20.8174 | 0.36058 | 1.5283 | -98986 | 2512 |  | 0.06017 | 0.81958
19.2041 | 3958.9502 | 35.4989 | 0.024667 | 0.0021413 | 20.8167 | 0.35297 | 1.5207 | -98985 | 2513 |  | 0.05987 | 0.81956
19.2117 | 3964.4256 | 35.5235 | 0.024683 | 0.0019979 | 20.816 | 0.34535 | 1.5131 | -98984 | 2514 |  | 0.05957 | 0.81953
19.2194 | 3969.9086 | 35.548 | 0.024698 | 0.0018565 | 20.8153 | 0.33774 | 1.5055 | -98983 | 2515 |  | 0.05927 | 0.8195
19.227 | 3975.3993 | 35.5726 | 0.024712 | 0.0017182 | 20.8146 | 0.33013 | 1.4979 | -98982 | 2516 |  | 0.058971 | 0.81947
19.2347 | 3980.8976 | 35.5972 | 0.024726 | 0.0015842 | 20.8139 | 0.32252 | 1.4902 | -98981 | 2517 |  | 0.058671 | 0.81945
19.2423 | 3986.4037 | 35.6218 | 0.024738 | 0.0014554 | 20.8132 | 0.31491 | 1.4826 | -98980 | 2518 |  | 0.058371 | 0.81942
19.25 | 3991.9174 | 35.6464 | 0.024749 | 0.0013329 | 20.8124 | 0.3073 | 1.475 | -98979 | 2519 |  | 0.058072 | 0.81939
19.2576 | 3997.4388 | 35.6711 | 0.024759 | 0.0012175 | 20.8117 | 0.29969 | 1.4674 | -98978 | 2520 |  | 0.057772 | 0.81936
19.2652 | 4002.968 | 35.6957 | 0.024768 | 0.0011102 | 20.8109 | 0.29208 | 1.4598 | -98977 | 2521 |  | 0.057473 | 0.81933
19.2729 | 4008.5048 | 35.7204 | 0.024777 | 0.0010118 | 20.8102 | 0.28448 | 1.4522 | -98976 | 2522 |  | 0.057173 | 0.8193
19.2805 | 4014.0494 | 35.7451 | 0.024785 | 0.00092314 | 20.8094 | 0.27687 | 1.4446 | -98975 | 2523 |  | 0.056874 | 0.81927
19.2882 | 4019.6018 | 35.7698 | 0.024792 | 0.00084481 | 20.8086 | 0.26927 | 1.437 | -98974 | 2524 |  | 0.056574 | 0.81924
19.2958 | 4025.1619 | 35.7945 | 0.024798 | 0.00077746 | 20.8078 | 0.26166 | 1.4294 | -98973 | 2525 |  | 0.056275 | 0.81921
19.3035 | 4030.7298 | 35.8193 | 0.024804 | 0.00072161 | 20.807 | 0.25406 | 1.4218 | -98972 | 2526 |  | 0.055976 | 0.81917
19.3111 | 4036.3055 | 35.8441 | 0.02481 | 0.0006777 | 20.8062 | 0.24645 | 1.4142 | -98971 | 2527 |  | 0.055676 | 0.81914
19.3188 | 4041.8889 | 35.8688 | 0.024815 | 0.00064608 | 20.8054 | 0.23885 | 1.4066 | -98970 | 2528 |  | 0.055377 | 0.81911
19.3264 | 4047.4802 | 35.8936 | 0.02482 | 0.00062701 | 20.8046 | 0.23125 | 1.399 | -98969 | 2529 |  | 0.055078 | 0.81908
19.334 | 4053.0792 | 35.9185 | 0.024824 | 0.00062065 | 20.8038 | 0.22365 | 1.3914 | -98968 | 2530 |  | 0.054778 | 0.81905
19.3417 | 4058.6861 | 35.9433 | 0.024829 | 0.00062704 | 20.803 | 0.21605 | 1.3838 | -98967 | 2531 |  | 0.054479 | 0.81902
19.3493 | 4064.3009 | 35.9681 | 0.024834 | 0.00064617 | 20.8022 | 0.20844 | 1.3762 | -98966 | 2532 |  | 0.05418 | 0.81898
19.357 | 4069.9235 | 35.993 | 0.024839 | 0.00067788 | 20.8014 | 0.20084 | 1.3686 | -98965 | 2533 |  | 0.053881 | 0.81895
19.3646 | 4075.5539 | 36.0179 | 0.024844 | 0.00072196 | 20.8005 | 0.19324 | 1.361 | -98964 | 2534 |  | 0.053581 | 0.81892
19.3723 | 4081.1922 | 36.0428 | 0.02485 | 0.00077808 | 20.7997 | 0.18565 | 1.3534 | -98963 | 2535 |  | 0.053282 | 0.81889
19.3799 | 4086.8384 | 36.0677 | 0.024856 | 0.00084581 | 20.7989 | 0.17805 | 1.3458 | -98962 | 2536 |  | 0.052983 | 0.81885
19.3876 | 4092.4924 | 36.0927 | 0.024862 | 0.00092466 | 20.798 | 0.17045 | 1.3382 | -98961 | 2537 |  | 0.052684 | 0.81882
19.3952 | 4098.1544 | 36.1176 | 0.024869 | 0.001014 | 20.7971 | 0.16285 | 1.3306 | -98960 | 2538 |  | 0.052385 | 0.81879
19.4029 | 4103.8243 | 36.1426 | 0.024877 | 0.0011133 | 20.7963 | 0.15526 | 1.323 | -98959 | 2539 |  | 0.052086 | 0.81875
19.4105 | 4109.5021 | 36.1676 | 0.024885 | 0.0012216 | 20.7954 | 0.14766 | 1.3154 | -98958 | 2540 |  | 0.051787 | 0.81872
19.4181 | 4115.1878 | 36.1926 | 0.024895 | 0.0013382 | 20.7945 | 0.14007 | 1.3078 | -98957 | 2541 |  | 0.051488 | 0.81868
19.4258 | 4120.8815 | 36.2176 | 0.024905 | 0.0014623 | 20.7936 | 0.13248 | 1.3002 | -98956 | 2542 |  | 0.051189 | 0.81865
19.4334 | 4126.5832 | 36.2427 | 0.024916 | 0.0015928 | 20.7927 | 0.12489 | 1.2926 | -98955 | 2543 |  | 0.05089 | 0.81861
19.4411 | 4132.2928 | 36.2677 | 0.024928 | 0.0017288 | 20.7918 | 0.1173 | 1.285 | -98954 | 2544 |  | 0.050591 | 0.81857
19.4487 | 4138.0104 | 36.2928 | 0.024942 | 0.0018693 | 20.7909 | 0.10971 | 1.2774 | -98953 | 2545 |  | 0.050293 | 0.81854
19.4564 | 4143.7359 | 36.3179 | 0.024956 | 0.0020131 | 20.7899 | 0.10212 | 1.2698 | -98952 | 2546 |  | 0.049994 | 0.8185
19.464 | 4149.4695 | 36.343 | 0.024971 | 0.0021593 | 20.7889 | 0.094541 | 1.2623 | -98951 | 2547 |  | 0.049695 | 0.81846
19.4717 | 4155.2111 | 36.3682 | 0.024988 | 0.0023067 | 20.7879 | 0.08696 | 1.2547 | -98950 | 2548 |  | 0.049397 | 0.81842
19.4793 | 4160.9607 | 36.3933 | 0.025005 | 0.0024542 | 20.7869 | 0.079381 | 1.2471 | -98949 | 2549 |  | 0.049099 | 0.81838
19.4869 | 4166.7184 | 36.4185 | 0.025024 | 0.0026006 | 20.7859 | 0.071805 | 1.2395 | -98948 | 2550 |  | 0.0488 | 0.81834
19.4946 | 4172.4841 | 36.4437 | 0.025044 | 0.002745 | 20.7849 | 0.064232 | 1.232 | -98947 | 2551 |  | 0.048502 | 0.8183
19.5022 | 4178.2578 | 36.4689 | 0.025065 | 0.0028861 | 20.7838 | 0.056661 | 1.2244 | -98946 | 2552 |  | 0.048204 | 0.81826
19.5099 | 4184.0396 | 36.4941 | 0.025087 | 0.0030229 | 20.7827 | 0.049095 | 1.2168 | -98945 | 2553 |  | 0.047906 | 0.81822
19.5175 | 4189.8295 | 36.5194 | 0.02511 | 0.0031544 | 20.7816 | 0.041531 | 1.2093 | -98944 | 2554 |  | 0.047608 | 0.81817
19.5252 | 4195.6275 | 36.5446 | 0.025134 | 0.0032796 | 20.7805 | 0.033971 | 1.2017 | -98943 | 2555 |  | 0.047311 | 0.81813
19.5328 | 4201.4336 | 36.5699 | 0.025159 | 0.0033975 | 20.7793 | 0.026415 | 1.1941 | -98942 | 2556 |  | 0.047013 | 0.81808
19.5405 | 4207.2478 | 36.5952 | 0.025185 | 0.0035073 | 20.7781 | 0.018864 | 1.1866 | -98941 | 2557 |  | 0.046716 | 0.81804
19.5481 | 4213.0702 | 36.6205 | 0.025212 | 0.0036081 | 20.7769 | 0.011316 | 1.179 | -98940 | 2558 |  | 0.046419 | 0.81799
19.5557 | 4218.9006 | 36.6458 | 0.02524 | 0.0036992 | 20.7757 | 0.0037734 | 1.1715 | -98939 | 2559 |  | 0.046122 | 0.81794
19.5634 | 4224.7392 | 36.6712 | 0.025268 | 0.0037798 | 20.7744 | -0.0037647 | 1.164 | -98938 | 2560 |  | 0.045825 | 0.81789
19.571 | 4230.586 | 36.6966 | 0.025297 | 0.0038495 | 20.7731 | -0.011298 | 1.1564 | -98937 | 2561 |  | 0.045529 | 0.81784
19.5787 | 4236.441 | 36.7219 | 0.025326 | 0.0039076 | 20.7717 | -0.018826 | 1.1489 | -98936 | 2562 |  | 0.045232 | 0.81779
19.5863 | 4242.3041 | 36.7473 | 0.025356 | 0.0039537 | 20.7704 | -0.026349 | 1.1414 | -98935 | 2563 |  | 0.044936 | 0.81773
19.594 | 4248.1754 | 36.7728 | 0.025386 | 0.0039875 | 20.769 | -0.033866 | 1.1339 | -98934 | 2564 |  | 0.04464 | 0.81768
19.6016 | 4254.0549 | 36.7982 | 0.025417 | 0.0040087 | 20.7676 | -0.041377 | 1.1263 | -98933 | 2565 |  | 0.044344 | 0.81762
19.6093 | 4259.9427 | 36.8237 | 0.025448 | 0.0040173 | 20.7661 | -0.048883 | 1.1188 | -98932 | 2566 |  | 0.044049 | 0.81756
19.6169 | 4265.8386 | 36.8491 | 0.025478 | 0.004013 | 20.7646 | -0.056383 | 1.1113 | -98931 | 2567 |  | 0.043754 | 0.81751
19.6246 | 4271.7428 | 36.8746 | 0.025509 | 0.0039961 | 20.7631 | -0.063877 | 1.1038 | -98930 | 2568 |  | 0.043459 | 0.81745
19.6322 | 4277.6553 | 36.9001 | 0.025539 | 0.0039666 | 20.7616 | -0.071365 | 1.0964 | -98929 | 2569 |  | 0.043164 | 0.81739
19.6398 | 4283.576 | 36.9257 | 0.02557 | 0.0039247 | 20.76 | -0.078846 | 1.0889 | -98928 | 2570 |  | 0.042869 | 0.81732
19.6475 | 4289.505 | 36.9512 | 0.0256 | 0.0038709 | 20.7584 | -0.086322 | 1.0814 | -98927 | 2571 |  | 0.042575 | 0.81726
19.6551 | 4295.4423 | 36.9768 | 0.025629 | 0.0038054 | 20.7568 | -0.093791 | 1.0739 | -98926 | 2572 |  | 0.042281 | 0.8172
19.6628 | 4301.3879 | 37.0024 | 0.025659 | 0.0037289 | 20.7551 | -0.10125 | 1.0665 | -98925 | 2573 |  | 0.041987 | 0.81713
19.6704 | 4307.3417 | 37.028 | 0.025687 | 0.003642 | 20.7534 | -0.10871 | 1.059 | -98924 | 2574 |  | 0.041693 | 0.81706
19.6781 | 4313.3039 | 37.0536 | 0.025715 | 0.0035452 | 20.7517 | -0.11616 | 1.0516 | -98923 | 2575 |  | 0.0414 | 0.817
19.6857 | 4319.2745 | 37.0792 | 0.025742 | 0.0034394 | 20.75 | -0.12361 | 1.0441 | -98922 | 2576 |  | 0.041107 | 0.81693
19.6934 | 4325.2533 | 37.1049 | 0.025768 | 0.0033254 | 20.7482 | -0.13105 | 1.0367 | -98921 | 2577 |  | 0.040814 | 0.81686
19.701 | 4331.2406 | 37.1305 | 0.025794 | 0.003204 | 20.7464 | -0.13848 | 1.0292 | -98920 | 2578 |  | 0.040521 | 0.81679
19.7086 | 4337.2362 | 37.1562 | 0.025818 | 0.0030762 | 20.7446 | -0.14591 | 1.0218 | -98919 | 2579 |  | 0.040229 | 0.81672
19.7163 | 4343.2401 | 37.1819 | 0.025842 | 0.0029431 | 20.7428 | -0.15333 | 1.0144 | -98918 | 2580 |  | 0.039937 | 0.81665
19.7239 | 4349.2525 | 37.2077 | 0.025864 | 0.0028055 | 20.741 | -0.16075 | 1.007 | -98917 | 2581 |  | 0.039645 | 0.81657
19.7316 | 4355.2733 | 37.2334 | 0.025886 | 0.0026647 | 20.7391 | -0.16816 | 0.99956 | -98916 | 2582 |  | 0.039353 | 0.8165
19.7392 | 4361.3025 | 37.2592 | 0.025906 | 0.0025216 | 20.7372 | -0.17557 | 0.99215 | -98915 | 2583 |  | 0.039061 | 0.81643
19.7469 | 4367.3401 | 37.285 | 0.025925 | 0.0023774 | 20.7353 | -0.18298 | 0.98475 | -98914 | 2584 |  | 0.03877 | 0.81635
19.7545 | 4373.3861 | 37.3107 | 0.025943 | 0.0022332 | 20.7334 | -0.19037 | 0.97735 | -98913 | 2585 |  | 0.038478 | 0.81627
19.7622 | 4379.4406 | 37.3366 | 0.025961 | 0.0020901 | 20.7314 | -0.19777 | 0.96995 | -98912 | 2586 |  | 0.038187 | 0.8162
19.7698 | 4385.5035 | 37.3624 | 0.025977 | 0.0019493 | 20.7295 | -0.20516 | 0.96256 | -98911 | 2587 |  | 0.037896 | 0.81612
19.7775 | 4391.575 | 37.3883 | 0.025991 | 0.0018117 | 20.7275 | -0.21255 | 0.95517 | -98910 | 2588 |  | 0.037605 | 0.81604
19.7851 | 4397.6549 | 37.4141 | 0.026005 | 0.0016786 | 20.7255 | -0.21993 | 0.94779 | -98909 | 2589 |  | 0.037315 | 0.81597
19.7927 | 4403.7433 | 37.44 | 0.026018 | 0.0015508 | 20.7236 | -0.22732 | 0.94041 | -98908 | 2590 |  | 0.037024 | 0.81589
19.8004 | 4409.8402 | 37.4659 | 0.02603 | 0.0014294 | 20.7216 | -0.23469 | 0.93303 | -98907 | 2591 |  | 0.036733 | 0.81581
19.808 | 4415.9456 | 37.4919 | 0.026041 | 0.0013154 | 20.7195 | -0.24207 | 0.92565 | -98906 | 2592 |  | 0.036443 | 0.81573
19.8157 | 4422.0596 | 37.5178 | 0.026051 | 0.0012096 | 20.7175 | -0.24944 | 0.91828 | -98905 | 2593 |  | 0.036153 | 0.81565
19.8233 | 4428.1821 | 37.5438 | 0.02606 | 0.0011128 | 20.7155 | -0.25681 | 0.91091 | -98904 | 2594 |  | 0.035863 | 0.81557
19.831 | 4434.3132 | 37.5697 | 0.026069 | 0.0010258 | 20.7135 | -0.26418 | 0.90354 | -98903 | 2595 |  | 0.035572 | 0.81549
19.8386 | 4440.4528 | 37.5957 | 0.026077 | 0.0009493 | 20.7114 | -0.27155 | 0.89617 | -98902 | 2596 |  | 0.035282 | 0.81541
19.8463 | 4446.601 | 37.6218 | 0.026084 | 0.00088386 | 20.7094 | -0.27892 | 0.88881 | -98901 | 2597 |  | 0.034992 | 0.81533
19.8539 | 4452.7578 | 37.6478 | 0.026091 | 0.00083 | 20.7073 | -0.28628 | 0.88144 | -98900 | 2598 |  | 0.034702 | 0.81525
19.8615 | 4458.9232 | 37.6739 | 0.026097 | 0.00078814 | 20.7053 | -0.29364 | 0.87408 | -98899 | 2599 |  | 0.034413 | 0.81517
19.8692 | 4465.0972 | 37.6999 | 0.026103 | 0.00075863 | 20.7032 | -0.301 | 0.86672 | -98898 | 2600 |  | 0.034123 | 0.81509
19.8768 | 4471.2799 | 37.726 | 0.026109 | 0.00074169 | 20.7011 | -0.30836 | 0.85936 | -98897 | 2601 |  | 0.033833 | 0.815
19.8845 | 4477.4712 | 37.7521 | 0.026114 | 0.00073747 | 20.699 | -0.31572 | 0.852 | -98896 | 2602 |  | 0.033543 | 0.81492
19.8921 | 4483.6711 | 37.7783 | 0.02612 | 0.00074601 | 20.697 | -0.32308 | 0.84465 | -98895 | 2603 |  | 0.033254 | 0.81484
19.8998 | 4489.8797 | 37.8044 | 0.026126 | 0.00076727 | 20.6949 | -0.33043 | 0.83729 | -98894 | 2604 |  | 0.032964 | 0.81476
19.9074 | 4496.097 | 37.8306 | 0.026132 | 0.00080109 | 20.6928 | -0.33778 | 0.82994 | -98893 | 2605 |  | 0.032675 | 0.81468
19.9151 | 4502.3229 | 37.8568 | 0.026138 | 0.00084723 | 20.6907 | -0.34513 | 0.82259 | -98892 | 2606 |  | 0.032385 | 0.81459
19.9227 | 4508.5576 | 37.883 | 0.026144 | 0.00090534 | 20.6886 | -0.35248 | 0.81524 | -98891 | 2607 |  | 0.032096 | 0.81451
19.9304 | 4514.801 | 37.9092 | 0.026151 | 0.00097499 | 20.6865 | -0.35983 | 0.80789 | -98890 | 2608 |  | 0.031807 | 0.81443
19.938 | 4521.0531 | 37.9354 | 0.026159 | 0.0010557 | 20.6843 | -0.36718 | 0.80055 | -98889 | 2609 |  | 0.031518 | 0.81434
19.9456 | 4527.3139 | 37.9617 | 0.026167 | 0.0011468 | 20.6822 | -0.37452 | 0.79321 | -98888 | 2610 |  | 0.031229 | 0.81426
19.9533 | 4533.5835 | 37.988 | 0.026175 | 0.0012476 | 20.6801 | -0.38186 | 0.78587 | -98887 | 2611 |  | 0.03094 | 0.81418
19.9609 | 4539.8619 | 38.0142 | 0.026185 | 0.0013574 | 20.6779 | -0.38919 | 0.77853 | -98886 | 2612 |  | 0.030651 | 0.81409
19.9686 | 4546.149 | 38.0406 | 0.026195 | 0.0014754 | 20.6758 | -0.39653 | 0.7712 | -98885 | 2613 |  | 0.030362 | 0.81401
19.9762 | 4552.4449 | 38.0669 | 0.026207 | 0.0016006 | 20.6736 | -0.40386 | 0.76387 | -98884 | 2614 |  | 0.030073 | 0.81392
19.9839 | 4558.7496 | 38.0932 | 0.026219 | 0.0017322 | 20.6714 | -0.41118 | 0.75654 | -98883 | 2615 |  | 0.029785 | 0.81384
19.9915 | 4565.0631 | 38.1196 | 0.026232 | 0.0018691 | 20.6692 | -0.41851 | 0.74922 | -98882 | 2616 |  | 0.029497 | 0.81375
19.9992 | 4571.3854 | 38.146 | 0.026246 | 0.0020102 | 20.667 | -0.42582 | 0.7419 | -98881 | 2617 |  | 0.029209 | 0.81366
20.0068 | 4577.7166 | 38.1724 | 0.026262 | 0.0021546 | 20.6648 | -0.43314 | 0.73459 | -98880 | 2618 |  | 0.028921 | 0.81357
20.0144 | 4584.0566 | 38.1988 | 0.026278 | 0.0023012 | 20.6625 | -0.44045 | 0.72728 | -98879 | 2619 |  | 0.028633 | 0.81349
20.0221 | 4590.4055 | 38.2253 | 0.026296 | 0.0024487 | 20.6603 | -0.44775 | 0.71998 | -98878 | 2620 |  | 0.028346 | 0.8134
20.0297 | 4596.7633 | 38.2517 | 0.026315 | 0.0025962 | 20.658 | -0.45504 | 0.71268 | -98877 | 2621 |  | 0.028058 | 0.81331
20.0374 | 4603.1299 | 38.2782 | 0.026334 | 0.0027425 | 20.6557 | -0.46233 | 0.70539 | -98876 | 2622 |  | 0.027771 | 0.81322
20.045 | 4609.5054 | 38.3047 | 0.026355 | 0.0028865 | 20.6534 | -0.46962 | 0.69811 | -98875 | 2623 |  | 0.027484 | 0.81312
20.0527 | 4615.8899 | 38.3312 | 0.026377 | 0.003027 | 20.651 | -0.47689 | 0.69083 | -98874 | 2624 |  | 0.027198 | 0.81303
20.0603 | 4622.2832 | 38.3578 | 0.026401 | 0.0031631 | 20.6486 | -0.48416 | 0.68356 | -98873 | 2625 |  | 0.026912 | 0.81294
20.068 | 4628.6855 | 38.3843 | 0.026425 | 0.0032938 | 20.6463 | -0.49142 | 0.6763 | -98872 | 2626 |  | 0.026626 | 0.81284
20.0756 | 4635.0968 | 38.4109 | 0.02645 | 0.0034179 | 20.6438 | -0.49868 | 0.66905 | -98871 | 2627 |  | 0.02634 | 0.81275
20.0833 | 4641.517 | 38.4375 | 0.026476 | 0.0035347 | 20.6414 | -0.50592 | 0.6618 | -98870 | 2628 |  | 0.026055 | 0.81265
20.0909 | 4647.9461 | 38.4641 | 0.026503 | 0.0036431 | 20.6389 | -0.51316 | 0.65457 | -98869 | 2629 |  | 0.02577 | 0.81256
20.0985 | 4654.3843 | 38.4907 | 0.026531 | 0.0037425 | 20.6364 | -0.52038 | 0.64734 | -98868 | 2630 |  | 0.025486 | 0.81246
20.1062 | 4660.8315 | 38.5174 | 0.02656 | 0.003832 | 20.6339 | -0.5276 | 0.64012 | -98867 | 2631 |  | 0.025202 | 0.81236
20.1138 | 4667.2876 | 38.5441 | 0.026589 | 0.003911 | 20.6314 | -0.53481 | 0.63292 | -98866 | 2632 |  | 0.024918 | 0.81226
20.1215 | 4673.7528 | 38.5707 | 0.026619 | 0.0039789 | 20.6288 | -0.542 | 0.62572 | -98865 | 2633 |  | 0.024635 | 0.81216
20.1291 | 4680.227 | 38.5974 | 0.026649 | 0.0040352 | 20.6262 | -0.54919 | 0.61854 | -98864 | 2634 |  | 0.024352 | 0.81205
20.1368 | 4686.7103 | 38.6242 | 0.02668 | 0.0040794 | 20.6235 | -0.55636 | 0.61136 | -98863 | 2635 |  | 0.024069 | 0.81195
20.1444 | 4693.2026 | 38.6509 | 0.026711 | 0.0041113 | 20.6209 | -0.56353 | 0.6042 | -98862 | 2636 |  | 0.023787 | 0.81184
20.1521 | 4699.704 | 38.6777 | 0.026743 | 0.0041305 | 20.6182 | -0.57068 | 0.59704 | -98861 | 2637 |  | 0.023506 | 0.81174
20.1597 | 4706.2145 | 38.7045 | 0.026774 | 0.0041371 | 20.6154 | -0.57782 | 0.5899 | -98860 | 2638 |  | 0.023224 | 0.81163
20.1673 | 4712.7341 | 38.7313 | 0.026806 | 0.0041309 | 20.6127 | -0.58495 | 0.58277 | -98859 | 2639 |  | 0.022944 | 0.81152
20.175 | 4719.2628 | 38.7581 | 0.026837 | 0.004112 | 20.6099 | -0.59207 | 0.57565 | -98858 | 2640 |  | 0.022663 | 0.81141
20.1826 | 4725.8006 | 38.7849 | 0.026869 | 0.0040806 | 20.6071 | -0.59918 | 0.56854 | -98857 | 2641 |  | 0.022384 | 0.8113
20.1903 | 4732.3475 | 38.8118 | 0.0269 | 0.0040368 | 20.6042 | -0.60628 | 0.56145 | -98856 | 2642 |  | 0.022104 | 0.81119
20.1979 | 4738.9036 | 38.8386 | 0.026931 | 0.0039811 | 20.6014 | -0.61336 | 0.55436 | -98855 | 2643 |  | 0.021825 | 0.81108
20.2056 | 4745.4689 | 38.8655 | 0.026961 | 0.003914 | 20.5985 | -0.62044 | 0.54729 | -98854 | 2644 |  | 0.021547 | 0.81096
20.2132 | 4752.0433 | 38.8924 | 0.026991 | 0.0038358 | 20.5955 | -0.6275 | 0.54023 | -98853 | 2645 |  | 0.021269 | 0.81085
20.2209 | 4758.6269 | 38.9194 | 0.027021 | 0.0037473 | 20.5926 | -0.63455 | 0.53317 | -98852 | 2646 |  | 0.020991 | 0.81073
20.2285 | 4765.2198 | 38.9463 | 0.027049 | 0.0036491 | 20.5896 | -0.64159 | 0.52613 | -98851 | 2647 |  | 0.020714 | 0.81061
20.2361 | 4771.8218 | 38.9733 | 0.027077 | 0.0035419 | 20.5866 | -0.64862 | 0.5191 | -98850 | 2648 |  | 0.020437 | 0.8105
20.2438 | 4778.433 | 39.0003 | 0.027104 | 0.0034268 | 20.5836 | -0.65564 | 0.51208 | -98849 | 2649 |  | 0.020161 | 0.81038
20.2514 | 4785.0535 | 39.0273 | 0.02713 | 0.0033044 | 20.5805 | -0.66265 | 0.50507 | -98848 | 2650 |  | 0.019885 | 0.81026
20.2591 | 4791.6833 | 39.0543 | 0.027156 | 0.0031758 | 20.5775 | -0.66965 | 0.49807 | -98847 | 2651 |  | 0.019609 | 0.81014
20.2667 | 4798.3223 | 39.0814 | 0.02718 | 0.0030419 | 20.5744 | -0.67664 | 0.49108 | -98846 | 2652 |  | 0.019334 | 0.81001
20.2744 | 4804.9706 | 39.1084 | 0.027203 | 0.0029038 | 20.5712 | -0.68362 | 0.4841 | -98845 | 2653 |  | 0.019059 | 0.80989
20.282 | 4811.6282 | 39.1355 | 0.027225 | 0.0027626 | 20.5681 | -0.6906 | 0.47713 | -98844 | 2654 |  | 0.018785 | 0.80977
20.2897 | 4818.2951 | 39.1626 | 0.027247 | 0.0026194 | 20.565 | -0.69756 | 0.47016 | -98843 | 2655 |  | 0.01851 | 0.80964
20.2973 | 4824.9713 | 39.1897 | 0.027267 | 0.0024752 | 20.5618 | -0.70452 | 0.46321 | -98842 | 2656 |  | 0.018236 | 0.80952
20.305 | 4831.6568 | 39.2169 | 0.027285 | 0.0023312 | 20.5586 | -0.71147 | 0.45626 | -98841 | 2657 |  | 0.017963 | 0.80939
20.3126 | 4838.3517 | 39.244 | 0.027303 | 0.0021885 | 20.5554 | -0.71841 | 0.44931 | -98840 | 2658 |  | 0.01769 | 0.80927
20.3202 | 4845.0559 | 39.2712 | 0.02732 | 0.0020482 | 20.5522 | -0.72535 | 0.44238 | -98839 | 2659 |  | 0.017416 | 0.80914
20.3279 | 4851.7695 | 39.2984 | 0.027336 | 0.0019114 | 20.549 | -0.73228 | 0.43545 | -98838 | 2660 |  | 0.017144 | 0.80901
20.3355 | 4858.4925 | 39.3256 | 0.02735 | 0.0017791 | 20.5457 | -0.7392 | 0.42852 | -98837 | 2661 |  | 0.016871 | 0.80889
20.3432 | 4865.2248 | 39.3529 | 0.027364 | 0.0016524 | 20.5425 | -0.74612 | 0.42161 | -98836 | 2662 |  | 0.016599 | 0.80876
20.3508 | 4871.9666 | 39.3801 | 0.027377 | 0.0015322 | 20.5392 | -0.75303 | 0.41469 | -98835 | 2663 |  | 0.016326 | 0.80863
20.3585 | 4878.7178 | 39.4074 | 0.027388 | 0.0014195 | 20.5359 | -0.75994 | 0.40778 | -98834 | 2664 |  | 0.016054 | 0.8085
20.3661 | 4885.4784 | 39.4347 | 0.027399 | 0.0013152 | 20.5326 | -0.76685 | 0.40088 | -98833 | 2665 |  | 0.015783 | 0.80837
20.3738 | 4892.2485 | 39.462 | 0.027409 | 0.0012201 | 20.5294 | -0.77375 | 0.39398 | -98832 | 2666 |  | 0.015511 | 0.80824
20.3814 | 4899.0281 | 39.4894 | 0.027418 | 0.0011348 | 20.5261 | -0.78064 | 0.38708 | -98831 | 2667 |  | 0.015239 | 0.80811
20.389 | 4905.8171 | 39.5167 | 0.027427 | 0.0010601 | 20.5228 | -0.78754 | 0.38019 | -98830 | 2668 |  | 0.014968 | 0.80798
20.3967 | 4912.6156 | 39.5441 | 0.027435 | 0.00099663 | 20.5194 | -0.79443 | 0.3733 | -98829 | 2669 |  | 0.014697 | 0.80785
20.4043 | 4919.4236 | 39.5715 | 0.027443 | 0.00094478 | 20.5161 | -0.80131 | 0.36641 | -98828 | 2670 |  | 0.014426 | 0.80772
20.412 | 4926.2411 | 39.5989 | 0.02745 | 0.00090498 | 20.5128 | -0.8082 | 0.35953 | -98827 | 2671 |  | 0.014155 | 0.80759
20.4196 | 4933.0681 | 39.6263 | 0.027457 | 0.00087758 | 20.5095 | -0.81508 | 0.35264 | -98826 | 2672 |  | 0.013884 | 0.80746
20.4273 | 4939.9047 | 39.6538 | 0.027464 | 0.00086278 | 20.5061 | -0.82196 | 0.34577 | -98825 | 2673 |  | 0.013613 | 0.80733
20.4349 | 4946.7508 | 39.6812 | 0.02747 | 0.00086071 | 20.5028 | -0.82883 | 0.33889 | -98824 | 2674 |  | 0.013342 | 0.8072
20.4426 | 4953.6065 | 39.7087 | 0.027477 | 0.00087141 | 20.4994 | -0.83571 | 0.33202 | -98823 | 2675 |  | 0.013072 | 0.80706
20.4502 | 4960.4718 | 39.7362 | 0.027484 | 0.0008948 | 20.4961 | -0.84258 | 0.32515 | -98822 | 2676 |  | 0.012801 | 0.80693
20.4579 | 4967.3467 | 39.7637 | 0.02749 | 0.00093072 | 20.4927 | -0.84944 | 0.31828 | -98821 | 2677 |  | 0.012531 | 0.8068
20.4655 | 4974.2312 | 39.7913 | 0.027498 | 0.0009789 | 20.4894 | -0.8563 | 0.31142 | -98820 | 2678 |  | 0.012261 | 0.80667
20.4731 | 4981.1253 | 39.8189 | 0.027505 | 0.001039 | 20.486 | -0.86316 | 0.30456 | -98819 | 2679 |  | 0.011991 | 0.80653
20.4808 | 4988.029 | 39.8464 | 0.027513 | 0.0011106 | 20.4826 | -0.87002 | 0.2977 | -98818 | 2680 |  | 0.011721 | 0.8064
20.4884 | 4994.9424 | 39.874 | 0.027521 | 0.0011931 | 20.4792 | -0.87687 | 0.29085 | -98817 | 2681 |  | 0.011451 | 0.80627
20.4961 | 5001.8654 | 39.9017 | 0.027531 | 0.0012859 | 20.4758 | -0.88372 | 0.284 | -98816 | 2682 |  | 0.011181 | 0.80613
20.5037 | 5008.7981 | 39.9293 | 0.02754 | 0.0013883 | 20.4724 | -0.89056 | 0.27716 | -98815 | 2683 |  | 0.010912 | 0.806
20.5114 | 5015.7405 | 39.957 | 0.027551 | 0.0014996 | 20.469 | -0.8974 | 0.27032 | -98814 | 2684 |  | 0.010643 | 0.80587
20.519 | 5022.6927 | 39.9847 | 0.027562 | 0.0016189 | 20.4655 | -0.90423 | 0.26349 | -98813 | 2685 |  | 0.010374 | 0.80573
20.5267 | 5029.6545 | 40.0124 | 0.027575 | 0.0017453 | 20.4621 | -0.91106 | 0.25667 | -98812 | 2686 |  | 0.010105 | 0.80559
20.5343 | 5036.626 | 40.0401 | 0.027588 | 0.0018779 | 20.4586 | -0.91788 | 0.24985 | -98811 | 2687 |  | 0.0098365 | 0.80546
20.5419 | 5043.6073 | 40.0678 | 0.027603 | 0.0020156 | 20.4552 | -0.92469 | 0.24303 | -98810 | 2688 |  | 0.0095683 | 0.80532
20.5496 | 5050.5984 | 40.0956 | 0.027618 | 0.0021575 | 20.4517 | -0.93149 | 0.23623 | -98809 | 2689 |  | 0.0093004 | 0.80518
20.5572 | 5057.5992 | 40.1234 | 0.027634 | 0.0023024 | 20.4482 | -0.93829 | 0.22943 | -98808 | 2690 |  | 0.0090328 | 0.80505
20.5649 | 5064.6098 | 40.1512 | 0.027652 | 0.0024492 | 20.4447 | -0.94508 | 0.22264 | -98807 | 2691 |  | 0.0087655 | 0.80491
20.5725 | 5071.6302 | 40.179 | 0.027671 | 0.002597 | 20.4411 | -0.95186 | 0.21586 | -98806 | 2692 |  | 0.0084986 | 0.80477
20.5802 | 5078.6604 | 40.2068 | 0.027691 | 0.0027444 | 20.4376 | -0.95863 | 0.20909 | -98805 | 2693 |  | 0.0082321 | 0.80463
20.5878 | 5085.7004 | 40.2347 | 0.027712 | 0.0028905 | 20.434 | -0.96539 | 0.20234 | -98804 | 2694 |  | 0.007966 | 0.80449
20.5955 | 5092.7503 | 40.2625 | 0.027734 | 0.003034 | 20.4304 | -0.97214 | 0.19559 | -98803 | 2695 |  | 0.0077003 | 0.80435
20.6031 | 5099.81 | 40.2904 | 0.027757 | 0.003174 | 20.4268 | -0.97887 | 0.18885 | -98802 | 2696 |  | 0.007435 | 0.80421
20.6108 | 5106.8796 | 40.3184 | 0.027781 | 0.0033094 | 20.4232 | -0.9856 | 0.18213 | -98801 | 2697 |  | 0.0071703 | 0.80406
20.6184 | 5113.959 | 40.3463 | 0.027806 | 0.0034391 | 20.4195 | -0.99231 | 0.17541 | -98800 | 2698 |  | 0.006906 | 0.80392
20.626 | 5121.0484 | 40.3743 | 0.027833 | 0.0035623 | 20.4158 | -0.99901 | 0.16871 | -98799 | 2699 |  | 0.0066423 | 0.80377
20.6337 | 5128.1476 | 40.4022 | 0.02786 | 0.0036778 | 20.4121 | -1.0057 | 0.16203 | -98798 | 2700 |  | 0.006379 | 0.80363
20.6413 | 5135.2568 | 40.4302 | 0.027888 | 0.0037849 | 20.4084 | -1.0124 | 0.15536 | -98797 | 2701 |  | 0.0061164 | 0.80348
20.649 | 5142.3759 | 40.4582 | 0.027917 | 0.0038829 | 20.4046 | -1.019 | 0.1487 | -98796 | 2702 |  | 0.0058543 | 0.80333
20.6566 | 5149.505 | 40.4863 | 0.027947 | 0.0039708 | 20.4009 | -1.0257 | 0.14206 | -98795 | 2703 |  | 0.0055928 | 0.80318
20.6643 | 5156.644 | 40.5143 | 0.027977 | 0.0040481 | 20.397 | -1.0323 | 0.13543 | -98794 | 2704 |  | 0.0053319 | 0.80303
20.6719 | 5163.793 | 40.5424 | 0.028008 | 0.0041142 | 20.3932 | -1.0389 | 0.12882 | -98793 | 2705 |  | 0.0050716 | 0.80288
20.6796 | 5170.952 | 40.5705 | 0.028039 | 0.0041687 | 20.3893 | -1.0455 | 0.12222 | -98792 | 2706 |  | 0.004812 | 0.80273
20.6872 | 5178.121 | 40.5986 | 0.028071 | 0.004211 | 20.3854 | -1.0521 | 0.11565 | -98791 | 2707 |  | 0.004553 | 0.80258
20.6948 | 5185.3 | 40.6267 | 0.028104 | 0.0042409 | 20.3815 | -1.0586 | 0.10908 | -98790 | 2708 |  | 0.0042946 | 0.80242
20.7025 | 5192.489 | 40.6549 | 0.028136 | 0.0042583 | 20.3776 | -1.0652 | 0.10254 | -98789 | 2709 |  | 0.0040369 | 0.80227
20.7101 | 5199.6881 | 40.6831 | 0.028168 | 0.0042628 | 20.3736 | -1.0717 | 0.096009 | -98788 | 2710 |  | 0.0037799 | 0.80211
20.7178 | 5206.8973 | 40.7113 | 0.028201 | 0.0042547 | 20.3696 | -1.0782 | 0.089498 | -98787 | 2711 |  | 0.0035235 | 0.80195
20.7254 | 5214.1165 | 40.7395 | 0.028234 | 0.0042338 | 20.3656 | -1.0847 | 0.083004 | -98786 | 2712 |  | 0.0032679 | 0.80179
20.7331 | 5221.3458 | 40.7677 | 0.028266 | 0.0042004 | 20.3615 | -1.0912 | 0.076526 | -98785 | 2713 |  | 0.0030128 | 0.80163
20.7407 | 5228.5852 | 40.796 | 0.028298 | 0.0041548 | 20.3574 | -1.0977 | 0.070066 | -98784 | 2714 |  | 0.0027585 | 0.80147
20.7484 | 5235.8348 | 40.8242 | 0.02833 | 0.0040973 | 20.3533 | -1.1041 | 0.063622 | -98783 | 2715 |  | 0.0025048 | 0.80131
20.756 | 5243.0944 | 40.8525 | 0.028361 | 0.0040284 | 20.3492 | -1.1105 | 0.057195 | -98782 | 2716 |  | 0.0022518 | 0.80115
20.7636 | 5250.3642 | 40.8808 | 0.028392 | 0.0039486 | 20.345 | -1.1169 | 0.050784 | -98781 | 2717 |  | 0.0019994 | 0.80098
20.7713 | 5257.6442 | 40.9092 | 0.028422 | 0.0038586 | 20.3408 | -1.1233 | 0.04439 | -98780 | 2718 |  | 0.0017476 | 0.80082
20.7789 | 5264.9343 | 40.9375 | 0.028452 | 0.003759 | 20.3366 | -1.1297 | 0.038011 | -98779 | 2719 |  | 0.0014965 | 0.80065
20.7866 | 5272.2346 | 40.9659 | 0.02848 | 0.0036506 | 20.3323 | -1.1361 | 0.031648 | -98778 | 2720 |  | 0.001246 | 0.80049
20.7942 | 5279.5452 | 40.9943 | 0.028508 | 0.0035342 | 20.3281 | -1.1424 | 0.0253 | -98777 | 2721 |  | 0.00099604 | 0.80032
20.8019 | 5286.8659 | 41.0227 | 0.028535 | 0.0034109 | 20.3238 | -1.1488 | 0.018966 | -98776 | 2722 |  | 0.00074668 | 0.80015
20.8095 | 5294.1969 | 41.0511 | 0.028561 | 0.0032814 | 20.3195 | -1.1551 | 0.012646 | -98775 | 2723 |  | 0.00049788 | 0.79998
20.8172 | 5301.5381 | 41.0796 | 0.028586 | 0.0031469 | 20.3152 | -1.1614 | 0.0063401 | -98774 | 2724 |  | 0.00024961 | 0.79981
20.8248 | 5308.8895 | 41.1081 | 0.028611 | 0.0030084 | 20.3108 | -1.1677 | 4.7012e-05 | -98773 | 2725 |  | 1.8509e-06 | 0.79964
20.8325 | 5316.2513 | 41.1365 | 0.028634 | 0.0028668 | 20.3065 | -1.174 | -0.0062336 | -98772 | 2726 |  | -0.00024542 | 0.79947
20.8401 | 5323.6233 | 41.1651 | 0.028655 | 0.0027235 | 20.3021 | -1.1802 | -0.012502 | -98771 | 2727 |  | -0.00049221 | 0.7993
20.8477 | 5331.0056 | 41.1936 | 0.028676 | 0.0025793 | 20.2977 | -1.1865 | -0.01876 | -98770 | 2728 |  | -0.00073857 | 0.79912
20.8554 | 5338.3983 | 41.2221 | 0.028696 | 0.0024355 | 20.2933 | -1.1927 | -0.025006 | -98769 | 2729 |  | -0.0009845 | 0.79895
20.863 | 5345.8013 | 41.2507 | 0.028715 | 0.0022932 | 20.2889 | -1.199 | -0.031243 | -98768 | 2730 |  | -0.00123 | 0.79877
20.8707 | 5353.2146 | 41.2793 | 0.028732 | 0.0021535 | 20.2844 | -1.2052 | -0.03747 | -98767 | 2731 |  | -0.0014752 | 0.7986
20.8783 | 5360.6383 | 41.3079 | 0.028749 | 0.0020174 | 20.28 | -1.2114 | -0.043688 | -98766 | 2732 |  | -0.00172 | 0.79843
20.886 | 5368.0723 | 41.3366 | 0.028764 | 0.0018861 | 20.2755 | -1.2176 | -0.049897 | -98765 | 2733 |  | -0.0019645 | 0.79825
20.8936 | 5375.5168 | 41.3652 | 0.028778 | 0.0017605 | 20.2711 | -1.2238 | -0.056099 | -98764 | 2734 |  | -0.0022086 | 0.79807
20.9013 | 5382.9716 | 41.3939 | 0.028792 | 0.0016415 | 20.2666 | -1.23 | -0.062294 | -98763 | 2735 |  | -0.0024525 | 0.7979
20.9089 | 5390.4369 | 41.4226 | 0.028804 | 0.0015302 | 20.2621 | -1.2362 | -0.068481 | -98762 | 2736 |  | -0.0026961 | 0.79772
20.9165 | 5397.9126 | 41.4513 | 0.028816 | 0.0014275 | 20.2576 | -1.2424 | -0.074662 | -98761 | 2737 |  | -0.0029395 | 0.79754
20.9242 | 5405.3987 | 41.48 | 0.028827 | 0.0013339 | 20.2531 | -1.2486 | -0.080838 | -98760 | 2738 |  | -0.0031826 | 0.79737
20.9318 | 5412.8953 | 41.5088 | 0.028837 | 0.0012505 | 20.2486 | -1.2547 | -0.087007 | -98759 | 2739 |  | -0.0034255 | 0.79719
20.9395 | 5420.4024 | 41.5375 | 0.028847 | 0.0011776 | 20.2441 | -1.2609 | -0.093171 | -98758 | 2740 |  | -0.0036682 | 0.79701
20.9471 | 5427.92 | 41.5663 | 0.028856 | 0.0011161 | 20.2395 | -1.2671 | -0.09933 | -98757 | 2741 |  | -0.0039106 | 0.79683
20.9548 | 5435.448 | 41.5952 | 0.028864 | 0.0010662 | 20.235 | -1.2732 | -0.10548 | -98756 | 2742 |  | -0.0041529 | 0.79665
20.9624 | 5442.9866 | 41.624 | 0.028873 | 0.0010285 | 20.2305 | -1.2794 | -0.11163 | -98755 | 2743 |  | -0.0043951 | 0.79647
20.9701 | 5450.5358 | 41.6528 | 0.02888 | 0.0010032 | 20.2259 | -1.2855 | -0.11778 | -98754 | 2744 |  | -0.004637 | 0.7963
20.9777 | 5458.0954 | 41.6817 | 0.028888 | 0.00099059 | 20.2214 | -1.2916 | -0.12392 | -98753 | 2745 |  | -0.0048787 | 0.79612
20.9854 | 5465.6657 | 41.7106 | 0.028896 | 0.00099068 | 20.2168 | -1.2978 | -0.13006 | -98752 | 2746 |  | -0.0051203 | 0.79594
20.993 | 5473.2465 | 41.7395 | 0.028903 | 0.0010035 | 20.2122 | -1.3039 | -0.13619 | -98751 | 2747 |  | -0.0053617 | 0.79576
21.0006 | 5480.8379 | 41.7685 | 0.028911 | 0.0010291 | 20.2077 | -1.31 | -0.14231 | -98750 | 2748 |  | -0.0056029 | 0.79558
21.0083 | 5488.4399 | 41.7974 | 0.028919 | 0.0010671 | 20.2031 | -1.3162 | -0.14844 | -98749 | 2749 |  | -0.0058439 | 0.7954
21.0159 | 5496.0526 | 41.8264 | 0.028927 | 0.0011173 | 20.1985 | -1.3223 | -0.15455 | -98748 | 2750 |  | -0.0060848 | 0.79522
21.0236 | 5503.6758 | 41.8554 | 0.028935 | 0.0011794 | 20.1939 | -1.3284 | -0.16066 | -98747 | 2751 |  | -0.0063254 | 0.79504
21.0312 | 5511.3098 | 41.8844 | 0.028944 | 0.0012529 | 20.1893 | -1.3345 | -0.16677 | -98746 | 2752 |  | -0.0065657 | 0.79485
21.0389 | 5518.9544 | 41.9135 | 0.028954 | 0.0013372 | 20.1847 | -1.3406 | -0.17287 | -98745 | 2753 |  | -0.0068059 | 0.79467
21.0465 | 5526.6096 | 41.9425 | 0.028964 | 0.0014317 | 20.1801 | -1.3467 | -0.17896 | -98744 | 2754 |  | -0.0070458 | 0.79449
21.0542 | 5534.2756 | 41.9716 | 0.028975 | 0.0015357 | 20.1754 | -1.3528 | -0.18505 | -98743 | 2755 |  | -0.0072853 | 0.79431
21.0618 | 5541.9523 | 42.0007 | 0.028987 | 0.0016484 | 20.1708 | -1.3588 | -0.19113 | -98742 | 2756 |  | -0.0075246 | 0.79413
21.0694 | 5549.6397 | 42.0298 | 0.029 | 0.001769 | 20.1662 | -1.3649 | -0.1972 | -98741 | 2757 |  | -0.0077636 | 0.79394
21.0771 | 5557.3379 | 42.059 | 0.029013 | 0.0018966 | 20.1615 | -1.371 | -0.20326 | -98740 | 2758 |  | -0.0080022 | 0.79376
21.0847 | 5565.0468 | 42.0881 | 0.029028 | 0.0020302 | 20.1568 | -1.377 | -0.20931 | -98739 | 2759 |  | -0.0082405 | 0.79358
21.0924 | 5572.7665 | 42.1173 | 0.029043 | 0.0021687 | 20.1521 | -1.3831 | -0.21535 | -98738 | 2760 |  | -0.0084783 | 0.79339
21.1 | 5580.497 | 42.1465 | 0.02906 | 0.0023112 | 20.1474 | -1.3891 | -0.22138 | -98737 | 2761 |  | -0.0087158 | 0.79321
21.1077 | 5588.2383 | 42.1757 | 0.029077 | 0.0024566 | 20.1427 | -1.3951 | -0.2274 | -98736 | 2762 |  | -0.0089527 | 0.79302
21.1153 | 5595.9903 | 42.205 | 0.029096 | 0.0026038 | 20.138 | -1.4011 | -0.23341 | -98735 | 2763 |  | -0.0091892 | 0.79283
21.123 | 5603.7533 | 42.2342 | 0.029116 | 0.0027516 | 20.1333 | -1.4071 | -0.2394 | -98734 | 2764 |  | -0.0094252 | 0.79265
21.1306 | 5611.5271 | 42.2635 | 0.029137 | 0.002899 | 20.1285 | -1.4131 | -0.24538 | -98733 | 2765 |  | -0.0096606 | 0.79246
21.1383 | 5619.3117 | 42.2928 | 0.029159 | 0.0030448 | 20.1237 | -1.4191 | -0.25135 | -98732 | 2766 |  | -0.0098955 | 0.79227
21.1459 | 5627.1072 | 42.3221 | 0.029183 | 0.003188 | 20.1189 | -1.425 | -0.2573 | -98731 | 2767 |  | -0.01013 | 0.79208
21.1535 | 5634.9136 | 42.3515 | 0.029207 | 0.0033274 | 20.1141 | -1.431 | -0.26323 | -98730 | 2768 |  | -0.010363 | 0.79189
21.1612 | 5642.7309 | 42.3809 | 0.029232 | 0.003462 | 20.1092 | -1.4369 | -0.26915 | -98729 | 2769 |  | -0.010596 | 0.7917
21.1688 | 5650.5592 | 42.4102 | 0.029259 | 0.0035909 | 20.1044 | -1.4428 | -0.27505 | -98728 | 2770 |  | -0.010829 | 0.79151
21.1765 | 5658.3984 | 42.4397 | 0.029286 | 0.0037129 | 20.0995 | -1.4487 | -0.28093 | -98727 | 2771 |  | -0.01106 | 0.79132
21.1841 | 5666.2485 | 42.4691 | 0.029315 | 0.0038272 | 20.0946 | -1.4545 | -0.28679 | -98726 | 2772 |  | -0.011291 | 0.79113
21.1918 | 5674.1096 | 42.4985 | 0.029344 | 0.003933 | 20.0897 | -1.4604 | -0.29264 | -98725 | 2773 |  | -0.011521 | 0.79093
21.1994 | 5681.9817 | 42.528 | 0.029374 | 0.0040295 | 20.0847 | -1.4662 | -0.29846 | -98724 | 2774 |  | -0.01175 | 0.79074
21.2071 | 5689.8648 | 42.5575 | 0.029405 | 0.0041158 | 20.0797 | -1.472 | -0.30426 | -98723 | 2775 |  | -0.011979 | 0.79054
21.2147 | 5697.7589 | 42.587 | 0.029436 | 0.0041915 | 20.0747 | -1.4778 | -0.31005 | -98722 | 2776 |  | -0.012207 | 0.79034
21.2223 | 5705.664 | 42.6165 | 0.029468 | 0.0042558 | 20.0697 | -1.4835 | -0.31581 | -98721 | 2777 |  | -0.012433 | 0.79015
21.23 | 5713.5802 | 42.6461 | 0.029501 | 0.0043084 | 20.0647 | -1.4893 | -0.32155 | -98720 | 2778 |  | -0.012659 | 0.78995
21.2376 | 5721.5074 | 42.6757 | 0.029534 | 0.0043488 | 20.0596 | -1.495 | -0.32726 | -98719 | 2779 |  | -0.012884 | 0.78975
21.2453 | 5729.4458 | 42.7053 | 0.029567 | 0.0043768 | 20.0545 | -1.5007 | -0.33296 | -98718 | 2780 |  | -0.013109 | 0.78955
21.2529 | 5737.3952 | 42.7349 | 0.0296 | 0.0043922 | 20.0494 | -1.5064 | -0.33863 | -98717 | 2781 |  | -0.013332 | 0.78935
21.2606 | 5745.3557 | 42.7645 | 0.029634 | 0.0043948 | 20.0442 | -1.512 | -0.34428 | -98716 | 2782 |  | -0.013554 | 0.78914
21.2682 | 5753.3274 | 42.7942 | 0.029668 | 0.0043846 | 20.039 | -1.5176 | -0.34991 | -98715 | 2783 |  | -0.013776 | 0.78894
21.2759 | 5761.3101 | 42.8238 | 0.029701 | 0.0043618 | 20.0338 | -1.5232 | -0.35551 | -98714 | 2784 |  | -0.013997 | 0.78873
21.2835 | 5769.3041 | 42.8535 | 0.029734 | 0.0043266 | 20.0286 | -1.5288 | -0.3611 | -98713 | 2785 |  | -0.014216 | 0.78853
21.2912 | 5777.3092 | 42.8833 | 0.029768 | 0.0042791 | 20.0234 | -1.5344 | -0.36666 | -98712 | 2786 |  | -0.014435 | 0.78832
21.2988 | 5785.3255 | 42.913 | 0.0298 | 0.0042198 | 20.0181 | -1.5399 | -0.3722 | -98711 | 2787 |  | -0.014653 | 0.78811
21.3064 | 5793.353 | 42.9428 | 0.029833 | 0.0041492 | 20.0128 | -1.5454 | -0.37771 | -98710 | 2788 |  | -0.014871 | 0.78791
21.3141 | 5801.3917 | 42.9726 | 0.029864 | 0.0040678 | 20.0075 | -1.5509 | -0.38321 | -98709 | 2789 |  | -0.015087 | 0.7877
21.3217 | 5809.4417 | 43.0024 | 0.029895 | 0.0039762 | 20.0022 | -1.5564 | -0.38868 | -98708 | 2790 |  | -0.015302 | 0.78749
21.3294 | 5817.5028 | 43.0322 | 0.029926 | 0.0038752 | 19.9968 | -1.5619 | -0.39413 | -98707 | 2791 |  | -0.015517 | 0.78728
21.337 | 5825.5753 | 43.062 | 0.029955 | 0.0037656 | 19.9914 | -1.5673 | -0.39956 | -98706 | 2792 |  | -0.015731 | 0.78706
21.3447 | 5833.6591 | 43.0919 | 0.029984 | 0.0036482 | 19.986 | -1.5727 | -0.40498 | -98705 | 2793 |  | -0.015944 | 0.78685
21.3523 | 5841.7541 | 43.1218 | 0.030012 | 0.0035238 | 19.9806 | -1.5781 | -0.41037 | -98704 | 2794 |  | -0.016156 | 0.78664
21.36 | 5849.8604 | 43.1517 | 0.030039 | 0.0033936 | 19.9752 | -1.5835 | -0.41574 | -98703 | 2795 |  | -0.016368 | 0.78642
21.3676 | 5857.9781 | 43.1816 | 0.030065 | 0.0032584 | 19.9697 | -1.5888 | -0.4211 | -98702 | 2796 |  | -0.016579 | 0.78621
21.3752 | 5866.1071 | 43.2116 | 0.03009 | 0.0031194 | 19.9642 | -1.5942 | -0.42644 | -98701 | 2797 |  | -0.016789 | 0.78599
21.3829 | 5874.2475 | 43.2415 | 0.030114 | 0.0029776 | 19.9588 | -1.5995 | -0.43177 | -98700 | 2798 |  | -0.016999 | 0.78578
21.3905 | 5882.3993 | 43.2715 | 0.030136 | 0.0028341 | 19.9533 | -1.6048 | -0.43707 | -98699 | 2799 |  | -0.017208 | 0.78556
21.3982 | 5890.5624 | 43.3016 | 0.030158 | 0.0026901 | 19.9477 | -1.6101 | -0.44237 | -98698 | 2800 |  | -0.017416 | 0.78534
21.4058 | 5898.737 | 43.3316 | 0.030179 | 0.0025466 | 19.9422 | -1.6154 | -0.44765 | -98697 | 2801 |  | -0.017624 | 0.78513
21.4135 | 5906.9229 | 43.3616 | 0.030198 | 0.0024047 | 19.9367 | -1.6206 | -0.45291 | -98696 | 2802 |  | -0.017831 | 0.78491
21.4211 | 5915.1204 | 43.3917 | 0.030217 | 0.0022656 | 19.9311 | -1.6259 | -0.45817 | -98695 | 2803 |  | -0.018038 | 0.78469
21.4288 | 5923.3292 | 43.4218 | 0.030234 | 0.0021303 | 19.9255 | -1.6311 | -0.46341 | -98694 | 2804 |  | -0.018244 | 0.78447
21.4364 | 5931.5496 | 43.4519 | 0.03025 | 0.0019999 | 19.92 | -1.6364 | -0.46864 | -98693 | 2805 |  | -0.01845 | 0.78425
21.444 | 5939.7814 | 43.4821 | 0.030265 | 0.0018754 | 19.9144 | -1.6416 | -0.47386 | -98692 | 2806 |  | -0.018656 | 0.78403
21.4517 | 5948.0247 | 43.5122 | 0.03028 | 0.0017577 | 19.9088 | -1.6468 | -0.47907 | -98691 | 2807 |  | -0.018861 | 0.78381
21.4593 | 5956.2796 | 43.5424 | 0.030293 | 0.0016479 | 19.9032 | -1.652 | -0.48427 | -98690 | 2808 |  | -0.019066 | 0.78359
21.467 | 5964.546 | 43.5726 | 0.030306 | 0.0015466 | 19.8976 | -1.6572 | -0.48946 | -98689 | 2809 |  | -0.01927 | 0.78337
21.4746 | 5972.8239 | 43.6029 | 0.030318 | 0.0014548 | 19.892 | -1.6624 | -0.49465 | -98688 | 2810 |  | -0.019474 | 0.78315
21.4823 | 5981.1134 | 43.6331 | 0.030329 | 0.0013731 | 19.8863 | -1.6675 | -0.49982 | -98687 | 2811 |  | -0.019678 | 0.78293
21.4899 | 5989.4145 | 43.6634 | 0.030339 | 0.0013021 | 19.8807 | -1.6727 | -0.50499 | -98686 | 2812 |  | -0.019882 | 0.7827
21.4976 | 5997.7272 | 43.6937 | 0.030349 | 0.0012425 | 19.8751 | -1.6779 | -0.51016 | -98685 | 2813 |  | -0.020085 | 0.78248
21.5052 | 6006.0515 | 43.724 | 0.030359 | 0.0011947 | 19.8694 | -1.683 | -0.51531 | -98684 | 2814 |  | -0.020288 | 0.78226
21.5129 | 6014.3874 | 43.7543 | 0.030368 | 0.0011591 | 19.8638 | -1.6882 | -0.52046 | -98683 | 2815 |  | -0.020491 | 0.78204
21.5205 | 6022.735 | 43.7847 | 0.030377 | 0.001136 | 19.8581 | -1.6933 | -0.5256 | -98682 | 2816 |  | -0.020693 | 0.78182
21.5281 | 6031.0942 | 43.815 | 0.030385 | 0.0011255 | 19.8524 | -1.6985 | -0.53074 | -98681 | 2817 |  | -0.020895 | 0.78159
21.5358 | 6039.4652 | 43.8454 | 0.030394 | 0.0011277 | 19.8468 | -1.7036 | -0.53587 | -98680 | 2818 |  | -0.021097 | 0.78137
21.5434 | 6047.8478 | 43.8758 | 0.030403 | 0.0011427 | 19.8411 | -1.7087 | -0.54099 | -98679 | 2819 |  | -0.021299 | 0.78115
21.5511 | 6056.2421 | 43.9063 | 0.030411 | 0.0011704 | 19.8354 | -1.7138 | -0.54611 | -98678 | 2820 |  | -0.0215 | 0.78092
21.5587 | 6064.6482 | 43.9367 | 0.03042 | 0.0012105 | 19.8297 | -1.7189 | -0.55122 | -98677 | 2821 |  | -0.021702 | 0.7807
21.5664 | 6073.066 | 43.9672 | 0.03043 | 0.0012628 | 19.824 | -1.724 | -0.55632 | -98676 | 2822 |  | -0.021902 | 0.78047
21.574 | 6081.4956 | 43.9977 | 0.030439 | 0.0013268 | 19.8183 | -1.7291 | -0.56142 | -98675 | 2823 |  | -0.022103 | 0.78025
21.5817 | 6089.9369 | 44.0283 | 0.030449 | 0.0014022 | 19.8126 | -1.7342 | -0.5665 | -98674 | 2824 |  | -0.022303 | 0.78003
21.5893 | 6098.3901 | 44.0588 | 0.03046 | 0.0014883 | 19.8069 | -1.7393 | -0.57158 | -98673 | 2825 |  | -0.022503 | 0.7798
21.5969 | 6106.855 | 44.0894 | 0.030471 | 0.0015845 | 19.8012 | -1.7444 | -0.57665 | -98672 | 2826 |  | -0.022703 | 0.77957
21.6046 | 6115.3318 | 44.12 | 0.030484 | 0.00169 | 19.7955 | -1.7494 | -0.58171 | -98671 | 2827 |  | -0.022902 | 0.77935
21.6122 | 6123.8205 | 44.1506 | 0.030496 | 0.0018042 | 19.7897 | -1.7545 | -0.58676 | -98670 | 2828 |  | -0.023101 | 0.77912
21.6199 | 6132.321 | 44.1812 | 0.03051 | 0.0019261 | 19.784 | -1.7595 | -0.5918 | -98669 | 2829 |  | -0.023299 | 0.7789
21.6275 | 6140.8333 | 44.2119 | 0.030525 | 0.0020548 | 19.7782 | -1.7645 | -0.59683 | -98668 | 2830 |  | -0.023497 | 0.77867
21.6352 | 6149.3576 | 44.2425 | 0.030541 | 0.0021893 | 19.7724 | -1.7696 | -0.60184 | -98667 | 2831 |  | -0.023694 | 0.77844
21.6428 | 6157.8938 | 44.2732 | 0.030557 | 0.0023287 | 19.7667 | -1.7746 | -0.60684 | -98666 | 2832 |  | -0.023891 | 0.77822
21.6505 | 6166.4419 | 44.3039 | 0.030575 | 0.0024719 | 19.7609 | -1.7795 | -0.61183 | -98665 | 2833 |  | -0.024088 | 0.77799
21.6581 | 6175.002 | 44.3347 | 0.030594 | 0.0026177 | 19.7551 | -1.7845 | -0.6168 | -98664 | 2834 |  | -0.024283 | 0.77776
21.6658 | 6183.574 | 44.3654 | 0.030614 | 0.0027652 | 19.7492 | -1.7895 | -0.62175 | -98663 | 2835 |  | -0.024478 | 0.77753
21.6734 | 6192.158 | 44.3962 | 0.030635 | 0.0029131 | 19.7434 | -1.7944 | -0.62669 | -98662 | 2836 |  | -0.024673 | 0.7773
21.681 | 6200.754 | 44.427 | 0.030658 | 0.0030604 | 19.7376 | -1.7993 | -0.63161 | -98661 | 2837 |  | -0.024867 | 0.77707
21.6887 | 6209.362 | 44.4579 | 0.030681 | 0.003206 | 19.7317 | -1.8042 | -0.63651 | -98660 | 2838 |  | -0.025059 | 0.77684
21.6963 | 6217.982 | 44.4887 | 0.030705 | 0.0033487 | 19.7258 | -1.8091 | -0.64139 | -98659 | 2839 |  | -0.025252 | 0.77661
21.704 | 6226.6141 | 44.5196 | 0.030731 | 0.0034875 | 19.7199 | -1.814 | -0.64625 | -98658 | 2840 |  | -0.025443 | 0.77637
21.7116 | 6235.2582 | 44.5505 | 0.030758 | 0.0036214 | 19.714 | -1.8188 | -0.65109 | -98657 | 2841 |  | -0.025634 | 0.77614
21.7193 | 6243.9144 | 44.5814 | 0.030785 | 0.0037492 | 19.708 | -1.8236 | -0.65591 | -98656 | 2842 |  | -0.025823 | 0.77591
21.7269 | 6252.5827 | 44.6123 | 0.030814 | 0.0038702 | 19.7021 | -1.8284 | -0.6607 | -98655 | 2843 |  | -0.026012 | 0.77567
21.7346 | 6261.2632 | 44.6433 | 0.030844 | 0.0039833 | 19.6961 | -1.8332 | -0.66548 | -98654 | 2844 |  | -0.0262 | 0.77544
21.7422 | 6269.9557 | 44.6743 | 0.030874 | 0.0040877 | 19.6901 | -1.8379 | -0.67022 | -98653 | 2845 |  | -0.026387 | 0.7752
21.7498 | 6278.6604 | 44.7053 | 0.030905 | 0.0041827 | 19.6841 | -1.8427 | -0.67494 | -98652 | 2846 |  | -0.026573 | 0.77497
21.7575 | 6287.3773 | 44.7363 | 0.030937 | 0.0042674 | 19.6781 | -1.8474 | -0.67964 | -98651 | 2847 |  | -0.026757 | 0.77473
21.7651 | 6296.1063 | 44.7673 | 0.03097 | 0.0043414 | 19.672 | -1.852 | -0.68431 | -98650 | 2848 |  | -0.026941 | 0.77449
21.7728 | 6304.8476 | 44.7984 | 0.031003 | 0.0044039 | 19.666 | -1.8567 | -0.68895 | -98649 | 2849 |  | -0.027124 | 0.77425
21.7804 | 6313.601 | 44.8295 | 0.031037 | 0.0044547 | 19.6599 | -1.8613 | -0.69357 | -98648 | 2850 |  | -0.027306 | 0.77401
21.7881 | 6322.3667 | 44.8606 | 0.031071 | 0.0044932 | 19.6537 | -1.8659 | -0.69815 | -98647 | 2851 |  | -0.027486 | 0.77377
21.7957 | 6331.1447 | 44.8917 | 0.031105 | 0.0045193 | 19.6476 | -1.8704 | -0.70271 | -98646 | 2852 |  | -0.027666 | 0.77353
21.8034 | 6339.9349 | 44.9229 | 0.03114 | 0.0045327 | 19.6414 | -1.875 | -0.70725 | -98645 | 2853 |  | -0.027844 | 0.77329
21.811 | 6348.7374 | 44.954 | 0.031174 | 0.0045333 | 19.6353 | -1.8795 | -0.71175 | -98644 | 2854 |  | -0.028022 | 0.77304
21.8187 | 6357.5521 | 44.9852 | 0.031209 | 0.0045212 | 19.6291 | -1.884 | -0.71623 | -98643 | 2855 |  | -0.028198 | 0.7728
21.8263 | 6366.3793 | 45.0165 | 0.031244 | 0.0044965 | 19.6229 | -1.8884 | -0.72067 | -98642 | 2856 |  | -0.028373 | 0.77255
21.8339 | 6375.2187 | 45.0477 | 0.031278 | 0.0044593 | 19.6166 | -1.8928 | -0.7251 | -98641 | 2857 |  | -0.028547 | 0.77231
21.8416 | 6384.0705 | 45.079 | 0.031312 | 0.00441 | 19.6104 | -1.8972 | -0.72949 | -98640 | 2858 |  | -0.02872 | 0.77206
21.8492 | 6392.9346 | 45.1102 | 0.031346 | 0.0043489 | 19.6041 | -1.9016 | -0.73385 | -98639 | 2859 |  | -0.028892 | 0.77181
21.8569 | 6401.8112 | 45.1416 | 0.031379 | 0.0042766 | 19.5978 | -1.9059 | -0.73819 | -98638 | 2860 |  | -0.029063 | 0.77157
21.8645 | 6410.7001 | 45.1729 | 0.031412 | 0.0041936 | 19.5915 | -1.9102 | -0.74251 | -98637 | 2861 |  | -0.029233 | 0.77132
21.8722 | 6419.6015 | 45.2042 | 0.031444 | 0.0041006 | 19.5852 | -1.9145 | -0.74679 | -98636 | 2862 |  | -0.029401 | 0.77107
21.8798 | 6428.5153 | 45.2356 | 0.031475 | 0.0039982 | 19.5788 | -1.9188 | -0.75105 | -98635 | 2863 |  | -0.029569 | 0.77082
21.8875 | 6437.4416 | 45.267 | 0.031506 | 0.0038874 | 19.5724 | -1.923 | -0.75529 | -98634 | 2864 |  | -0.029736 | 0.77057
21.8951 | 6446.3803 | 45.2984 | 0.031535 | 0.0037688 | 19.5661 | -1.9272 | -0.7595 | -98633 | 2865 |  | -0.029902 | 0.77032
21.9027 | 6455.3316 | 45.3299 | 0.031564 | 0.0036436 | 19.5597 | -1.9314 | -0.76369 | -98632 | 2866 |  | -0.030067 | 0.77007
21.9104 | 6464.2953 | 45.3613 | 0.031592 | 0.0035126 | 19.5533 | -1.9356 | -0.76786 | -98631 | 2867 |  | -0.030231 | 0.76981
21.918 | 6473.2716 | 45.3928 | 0.031619 | 0.0033768 | 19.5468 | -1.9397 | -0.77201 | -98630 | 2868 |  | -0.030394 | 0.76956
21.9257 | 6482.2604 | 45.4243 | 0.031645 | 0.0032374 | 19.5404 | -1.9439 | -0.77613 | -98629 | 2869 |  | -0.030556 | 0.76931
21.9333 | 6491.2617 | 45.4558 | 0.03167 | 0.0030953 | 19.5339 | -1.948 | -0.78023 | -98628 | 2870 |  | -0.030718 | 0.76905
21.941 | 6500.2757 | 45.4874 | 0.031693 | 0.0029518 | 19.5275 | -1.952 | -0.78432 | -98627 | 2871 |  | -0.030879 | 0.7688
21.9486 | 6509.3022 | 45.519 | 0.031716 | 0.0028078 | 19.521 | -1.9561 | -0.78839 | -98626 | 2872 |  | -0.031039 | 0.76854
21.9563 | 6518.3414 | 45.5505 | 0.031737 | 0.0026646 | 19.5145 | -1.9602 | -0.79244 | -98625 | 2873 |  | -0.031198 | 0.76829
21.9639 | 6527.3932 | 45.5822 | 0.031758 | 0.0025232 | 19.508 | -1.9642 | -0.79647 | -98624 | 2874 |  | -0.031357 | 0.76803
21.9716 | 6536.4576 | 45.6138 | 0.031777 | 0.0023847 | 19.5015 | -1.9682 | -0.80049 | -98623 | 2875 |  | -0.031515 | 0.76778
21.9792 | 6545.5347 | 45.6455 | 0.031795 | 0.0022503 | 19.495 | -1.9722 | -0.80449 | -98622 | 2876 |  | -0.031673 | 0.76752
21.9868 | 6554.6245 | 45.6771 | 0.031812 | 0.0021209 | 19.4885 | -1.9762 | -0.80848 | -98621 | 2877 |  | -0.03183 | 0.76726
21.9945 | 6563.727 | 45.7089 | 0.031829 | 0.0019975 | 19.482 | -1.9802 | -0.81246 | -98620 | 2878 |  | -0.031987 | 0.76701
22.0021 | 6572.8422 | 45.7406 | 0.031844 | 0.0018812 | 19.4754 | -1.9841 | -0.81642 | -98619 | 2879 |  | -0.032143 | 0.76675
22.0098 | 6581.9701 | 45.7723 | 0.031858 | 0.0017727 | 19.4689 | -1.9881 | -0.82038 | -98618 | 2880 |  | -0.032298 | 0.76649
22.0174 | 6591.1108 | 45.8041 | 0.031872 | 0.001673 | 19.4623 | -1.992 | -0.82432 | -98617 | 2881 |  | -0.032453 | 0.76623
22.0251 | 6600.2643 | 45.8359 | 0.031885 | 0.0015829 | 19.4558 | -1.996 | -0.82825 | -98616 | 2882 |  | -0.032608 | 0.76598
22.0327 | 6609.4305 | 45.8677 | 0.031897 | 0.001503 | 19.4492 | -1.9999 | -0.83217 | -98615 | 2883 |  | -0.032763 | 0.76572
22.0404 | 6618.6096 | 45.8996 | 0.031908 | 0.001434 | 19.4426 | -2.0038 | -0.83608 | -98614 | 2884 |  | -0.032917 | 0.76546
22.048 | 6627.8015 | 45.9314 | 0.031919 | 0.0013763 | 19.4361 | -2.0077 | -0.83998 | -98613 | 2885 |  | -0.03307 | 0.7652
22.0556 | 6637.0062 | 45.9633 | 0.03193 | 0.0013306 | 19.4295 | -2.0116 | -0.84388 | -98612 | 2886 |  | -0.033224 | 0.76494
22.0633 | 6646.2238 | 45.9952 | 0.03194 | 0.0012971 | 19.4229 | -2.0155 | -0.84777 | -98611 | 2887 |  | -0.033377 | 0.76468
22.0709 | 6655.4543 | 46.0271 | 0.03195 | 0.0012761 | 19.4163 | -2.0194 | -0.85164 | -98610 | 2888 |  | -0.033529 | 0.76442
22.0786 | 6664.6977 | 46.0591 | 0.031959 | 0.0012677 | 19.4097 | -2.0232 | -0.85551 | -98609 | 2889 |  | -0.033682 | 0.76416
22.0862 | 6673.954 | 46.0911 | 0.031969 | 0.0012721 | 19.4031 | -2.0271 | -0.85937 | -98608 | 2890 |  | -0.033834 | 0.7639
22.0939 | 6683.2232 | 46.1231 | 0.031979 | 0.0012893 | 19.3965 | -2.0309 | -0.86322 | -98607 | 2891 |  | -0.033985 | 0.76364
22.1015 | 6692.5054 | 46.1551 | 0.031989 | 0.0013191 | 19.3899 | -2.0348 | -0.86707 | -98606 | 2892 |  | -0.034137 | 0.76338
22.1092 | 6701.8006 | 46.1871 | 0.031999 | 0.0013613 | 19.3833 | -2.0386 | -0.8709 | -98605 | 2893 |  | -0.034287 | 0.76312
22.1168 | 6711.1087 | 46.2192 | 0.032009 | 0.0014156 | 19.3767 | -2.0425 | -0.87473 | -98604 | 2894 |  | -0.034438 | 0.76286
22.1244 | 6720.4299 | 46.2513 | 0.03202 | 0.0014816 | 19.3701 | -2.0463 | -0.87854 | -98603 | 2895 |  | -0.034588 | 0.7626
22.1321 | 6729.764 | 46.2834 | 0.032031 | 0.0015589 | 19.3634 | -2.0501 | -0.88235 | -98602 | 2896 |  | -0.034738 | 0.76234
22.1397 | 6739.1113 | 46.3155 | 0.032043 | 0.0016468 | 19.3568 | -2.0539 | -0.88614 | -98601 | 2897 |  | -0.034887 | 0.76208
22.1474 | 6748.4715 | 46.3477 | 0.032056 | 0.0017446 | 19.3501 | -2.0576 | -0.88992 | -98600 | 2898 |  | -0.035036 | 0.76182
22.155 | 6757.8449 | 46.3798 | 0.032069 | 0.0018517 | 19.3435 | -2.0614 | -0.89369 | -98599 | 2899 |  | -0.035185 | 0.76156
22.1627 | 6767.2314 | 46.412 | 0.032083 | 0.0019673 | 19.3368 | -2.0652 | -0.89745 | -98598 | 2900 |  | -0.035333 | 0.76129
22.1703 | 6776.6309 | 46.4443 | 0.032098 | 0.0020905 | 19.3302 | -2.0689 | -0.90119 | -98597 | 2901 |  | -0.03548 | 0.76103
22.178 | 6786.0436 | 46.4765 | 0.032114 | 0.0022203 | 19.3235 | -2.0726 | -0.90492 | -98596 | 2902 |  | -0.035627 | 0.76077
22.1856 | 6795.4695 | 46.5088 | 0.032131 | 0.0023558 | 19.3168 | -2.0764 | -0.90863 | -98595 | 2903 |  | -0.035773 | 0.7605
22.1933 | 6804.9085 | 46.5411 | 0.032149 | 0.0024959 | 19.3101 | -2.0801 | -0.91233 | -98594 | 2904 |  | -0.035919 | 0.76024
22.2009 | 6814.3607 | 46.5734 | 0.032168 | 0.0026397 | 19.3034 | -2.0837 | -0.91601 | -98593 | 2905 |  | -0.036063 | 0.75998
22.2085 | 6823.8262 | 46.6057 | 0.032189 | 0.002786 | 19.2967 | -2.0874 | -0.91967 | -98592 | 2906 |  | -0.036207 | 0.75971
22.2162 | 6833.3048 | 46.6381 | 0.03221 | 0.0029337 | 19.29 | -2.091 | -0.92331 | -98591 | 2907 |  | -0.036351 | 0.75945
22.2238 | 6842.7967 | 46.6704 | 0.032232 | 0.0030817 | 19.2833 | -2.0947 | -0.92693 | -98590 | 2908 |  | -0.036493 | 0.75918
22.2315 | 6852.3019 | 46.7028 | 0.032256 | 0.0032289 | 19.2765 | -2.0982 | -0.93052 | -98589 | 2909 |  | -0.036635 | 0.75892
22.2391 | 6861.8203 | 46.7353 | 0.032281 | 0.0033742 | 19.2698 | -2.1018 | -0.9341 | -98588 | 2910 |  | -0.036776 | 0.75865
22.2468 | 6871.3521 | 46.7677 | 0.032306 | 0.0035165 | 19.263 | -2.1054 | -0.93765 | -98587 | 2911 |  | -0.036915 | 0.75839
22.2544 | 6880.8972 | 46.8002 | 0.032333 | 0.0036546 | 19.2562 | -2.1089 | -0.94118 | -98586 | 2912 |  | -0.037054 | 0.75812
22.2621 | 6890.4556 | 46.8327 | 0.032361 | 0.0037877 | 19.2494 | -2.1124 | -0.94468 | -98585 | 2913 |  | -0.037192 | 0.75785
22.2697 | 6900.0273 | 46.8652 | 0.03239 | 0.0039146 | 19.2426 | -2.1159 | -0.94815 | -98584 | 2914 |  | -0.037329 | 0.75758
22.2773 | 6909.6125 | 46.8977 | 0.03242 | 0.0040345 | 19.2358 | -2.1193 | -0.9516 | -98583 | 2915 |  | -0.037464 | 0.75731
22.285 | 6919.211 | 46.9303 | 0.032451 | 0.0041463 | 19.2289 | -2.1227 | -0.95501 | -98582 | 2916 |  | -0.037599 | 0.75704
22.2926 | 6928.8229 | 46.9629 | 0.032483 | 0.0042494 | 19.2221 | -2.1261 | -0.9584 | -98581 | 2917 |  | -0.037732 | 0.75677
22.3003 | 6938.4483 | 46.9955 | 0.032515 | 0.0043428 | 19.2152 | -2.1295 | -0.96176 | -98580 | 2918 |  | -0.037865 | 0.7565
22.3079 | 6948.0871 | 47.0281 | 0.032548 | 0.0044259 | 19.2083 | -2.1328 | -0.96509 | -98579 | 2919 |  | -0.037996 | 0.75623
22.3156 | 6957.7394 | 47.0608 | 0.032582 | 0.0044982 | 19.2014 | -2.1361 | -0.96839 | -98578 | 2920 |  | -0.038125 | 0.75596
22.3232 | 6967.4052 | 47.0935 | 0.032617 | 0.004559 | 19.1945 | -2.1394 | -0.97165 | -98577 | 2921 |  | -0.038254 | 0.75569
22.3309 | 6977.0845 | 47.1262 | 0.032651 | 0.0046079 | 19.1876 | -2.1426 | -0.97489 | -98576 | 2922 |  | -0.038381 | 0.75542
22.3385 | 6986.7773 | 47.1589 | 0.032687 | 0.0046445 | 19.1806 | -2.1458 | -0.97809 | -98575 | 2923 |  | -0.038507 | 0.75514
22.3462 | 6996.4837 | 47.1916 | 0.032722 | 0.0046686 | 19.1737 | -2.149 | -0.98126 | -98574 | 2924 |  | -0.038632 | 0.75487
22.3538 | 7006.2036 | 47.2244 | 0.032758 | 0.0046801 | 19.1667 | -2.1521 | -0.98439 | -98573 | 2925 |  | -0.038756 | 0.7546
22.3614 | 7015.9371 | 47.2572 | 0.032794 | 0.0046787 | 19.1597 | -2.1552 | -0.9875 | -98572 | 2926 |  | -0.038878 | 0.75432
22.3691 | 7025.6842 | 47.29 | 0.032829 | 0.0046647 | 19.1527 | -2.1583 | -0.99057 | -98571 | 2927 |  | -0.038999 | 0.75404
22.3767 | 7035.4449 | 47.3228 | 0.032865 | 0.004638 | 19.1457 | -2.1613 | -0.99361 | -98570 | 2928 |  | -0.039118 | 0.75377
22.3844 | 7045.2193 | 47.3557 | 0.032901 | 0.0045989 | 19.1387 | -2.1643 | -0.99662 | -98569 | 2929 |  | -0.039237 | 0.75349
22.392 | 7055.0073 | 47.3886 | 0.032936 | 0.0045478 | 19.1316 | -2.1673 | -0.99959 | -98568 | 2930 |  | -0.039354 | 0.75321
22.3997 | 7064.809 | 47.4215 | 0.03297 | 0.004485 | 19.1246 | -2.1703 | -1.0025 | -98567 | 2931 |  | -0.03947 | 0.75294
22.4073 | 7074.6244 | 47.4544 | 0.033005 | 0.004411 | 19.1175 | -2.1732 | -1.0054 | -98566 | 2932 |  | -0.039584 | 0.75266
22.415 | 7084.4535 | 47.4874 | 0.033038 | 0.0043265 | 19.1104 | -2.1761 | -1.0083 | -98565 | 2933 |  | -0.039698 | 0.75238
22.4226 | 7094.2963 | 47.5204 | 0.033072 | 0.004232 | 19.1033 | -2.1789 | -1.0112 | -98564 | 2934 |  | -0.03981 | 0.7521
22.4302 | 7104.1529 | 47.5534 | 0.033104 | 0.0041283 | 19.0962 | -2.1817 | -1.014 | -98563 | 2935 |  | -0.039921 | 0.75182
22.4379 | 7114.0233 | 47.5864 | 0.033135 | 0.0040162 | 19.0891 | -2.1845 | -1.0168 | -98562 | 2936 |  | -0.040031 | 0.75154
22.4455 | 7123.9075 | 47.6194 | 0.033166 | 0.0038966 | 19.082 | -2.1873 | -1.0196 | -98561 | 2937 |  | -0.04014 | 0.75126
22.4532 | 7133.8054 | 47.6525 | 0.033196 | 0.0037705 | 19.0749 | -2.19 | -1.0223 | -98560 | 2938 |  | -0.040248 | 0.75098
22.4608 | 7143.7172 | 47.6856 | 0.033225 | 0.0036388 | 19.0677 | -2.1927 | -1.025 | -98559 | 2939 |  | -0.040355 | 0.7507
22.4685 | 7153.6429 | 47.7187 | 0.033253 | 0.0035024 | 19.0606 | -2.1954 | -1.0277 | -98558 | 2940 |  | -0.040461 | 0.75042
22.4761 | 7163.5824 | 47.7518 | 0.033279 | 0.0033626 | 19.0534 | -2.1981 | -1.0304 | -98557 | 2941 |  | -0.040565 | 0.75013
22.4838 | 7173.5358 | 47.785 | 0.033305 | 0.0032203 | 19.0462 | -2.2007 | -1.033 | -98556 | 2942 |  | -0.040669 | 0.74985
22.4914 | 7183.5032 | 47.8182 | 0.03333 | 0.0030767 | 19.039 | -2.2033 | -1.0356 | -98555 | 2943 |  | -0.040773 | 0.74957
22.4991 | 7193.4844 | 47.8514 | 0.033353 | 0.0029329 | 19.0318 | -2.2059 | -1.0382 | -98554 | 2944 |  | -0.040875 | 0.74929
22.5067 | 7203.4796 | 47.8846 | 0.033376 | 0.00279 | 19.0246 | -2.2085 | -1.0408 | -98553 | 2945 |  | -0.040976 | 0.749
22.5143 | 7213.4888 | 47.9179 | 0.033397 | 0.0026492 | 19.0174 | -2.2111 | -1.0434 | -98552 | 2946 |  | -0.041077 | 0.74872
22.522 | 7223.5119 | 47.9512 | 0.033417 | 0.0025114 | 19.0102 | -2.2136 | -1.0459 | -98551 | 2947 |  | -0.041177 | 0.74843
22.5296 | 7233.5491 | 47.9845 | 0.033436 | 0.0023778 | 19.003 | -2.2161 | -1.0484 | -98550 | 2948 |  | -0.041276 | 0.74815
22.5373 | 7243.6003 | 48.0178 | 0.033455 | 0.0022494 | 18.9958 | -2.2187 | -1.0509 | -98549 | 2949 |  | -0.041375 | 0.74787
22.5449 | 7253.6655 | 48.0512 | 0.033472 | 0.0021272 | 18.9886 | -2.2211 | -1.0534 | -98548 | 2950 |  | -0.041473 | 0.74758
22.5526 | 7263.7448 | 48.0845 | 0.033488 | 0.0020121 | 18.9813 | -2.2236 | -1.0559 | -98547 | 2951 |  | -0.041571 | 0.7473
22.5602 | 7273.8382 | 48.1179 | 0.033503 | 0.0019052 | 18.9741 | -2.2261 | -1.0584 | -98546 | 2952 |  | -0.041668 | 0.74701
22.5679 | 7283.9456 | 48.1513 | 0.033518 | 0.0018071 | 18.9669 | -2.2285 | -1.0608 | -98545 | 2953 |  | -0.041764 | 0.74673
22.5755 | 7294.0672 | 48.1848 | 0.033532 | 0.0017187 | 18.9596 | -2.231 | -1.0632 | -98544 | 2954 |  | -0.04186 | 0.74644
22.5831 | 7304.203 | 48.2183 | 0.033545 | 0.0016406 | 18.9524 | -2.2334 | -1.0657 | -98543 | 2955 |  | -0.041956 | 0.74616
22.5908 | 7314.3529 | 48.2517 | 0.033557 | 0.0015735 | 18.9451 | -2.2358 | -1.0681 | -98542 | 2956 |  | -0.042051 | 0.74587
22.5984 | 7324.517 | 48.2853 | 0.03357 | 0.0015179 | 18.9378 | -2.2382 | -1.0705 | -98541 | 2957 |  | -0.042145 | 0.74558
22.6061 | 7334.6953 | 48.3188 | 0.033581 | 0.0014742 | 18.9306 | -2.2406 | -1.0729 | -98540 | 2958 |  | -0.042239 | 0.7453
22.6137 | 7344.8878 | 48.3524 | 0.033592 | 0.0014428 | 18.9233 | -2.243 | -1.0753 | -98539 | 2959 |  | -0.042333 | 0.74501
22.6214 | 7355.0946 | 48.3859 | 0.033603 | 0.0014239 | 18.9161 | -2.2454 | -1.0776 | -98538 | 2960 |  | -0.042427 | 0.74473
22.629 | 7365.3156 | 48.4195 | 0.033614 | 0.0014177 | 18.9088 | -2.2477 | -1.08 | -98537 | 2961 |  | -0.04252 | 0.74444
22.6367 | 7375.5509 | 48.4532 | 0.033625 | 0.0014243 | 18.9015 | -2.2501 | -1.0823 | -98536 | 2962 |  | -0.042612 | 0.74415
22.6443 | 7385.8005 | 48.4868 | 0.033636 | 0.0014437 | 18.8942 | -2.2524 | -1.0847 | -98535 | 2963 |  | -0.042704 | 0.74387
22.6519 | 7396.0644 | 48.5205 | 0.033647 | 0.0014756 | 18.8869 | -2.2547 | -1.087 | -98534 | 2964 |  | -0.042796 | 0.74358
22.6596 | 7406.3427 | 48.5542 | 0.033658 | 0.0015199 | 18.8797 | -2.2571 | -1.0893 | -98533 | 2965 |  | -0.042887 | 0.74329
22.6672 | 7416.6354 | 48.5879 | 0.03367 | 0.0015762 | 18.8724 | -2.2594 | -1.0916 | -98532 | 2966 |  | -0.042978 | 0.74301
22.6749 | 7426.9424 | 48.6217 | 0.033682 | 0.0016442 | 18.8651 | -2.2617 | -1.0939 | -98531 | 2967 |  | -0.043069 | 0.74272
22.6825 | 7437.2638 | 48.6555 | 0.033695 | 0.0017233 | 18.8578 | -2.2639 | -1.0962 | -98530 | 2968 |  | -0.043158 | 0.74243
22.6902 | 7447.5996 | 48.6893 | 0.033708 | 0.001813 | 18.8505 | -2.2662 | -1.0985 | -98529 | 2969 |  | -0.043248 | 0.74215
22.6978 | 7457.9499 | 48.7231 | 0.033722 | 0.0019125 | 18.8432 | -2.2685 | -1.1007 | -98528 | 2970 |  | -0.043337 | 0.74186
22.7055 | 7468.3147 | 48.7569 | 0.033736 | 0.0020211 | 18.8359 | -2.2707 | -1.103 | -98527 | 2971 |  | -0.043425 | 0.74157
22.7131 | 7478.6939 | 48.7908 | 0.033752 | 0.0021381 | 18.8286 | -2.2729 | -1.1052 | -98526 | 2972 |  | -0.043512 | 0.74128
22.7208 | 7489.0876 | 48.8247 | 0.033768 | 0.0022625 | 18.8212 | -2.2751 | -1.1074 | -98525 | 2973 |  | -0.043599 | 0.74099
22.7284 | 7499.4959 | 48.8586 | 0.033785 | 0.0023934 | 18.8139 | -2.2773 | -1.1096 | -98524 | 2974 |  | -0.043686 | 0.74071
22.736 | 7509.9187 | 48.8925 | 0.033804 | 0.0025299 | 18.8066 | -2.2795 | -1.1118 | -98523 | 2975 |  | -0.043771 | 0.74042
22.7437 | 7520.3561 | 48.9265 | 0.033823 | 0.0026708 | 18.7993 | -2.2817 | -1.1139 | -98522 | 2976 |  | -0.043856 | 0.74013
22.7513 | 7530.808 | 48.9605 | 0.033843 | 0.0028151 | 18.7919 | -2.2838 | -1.1161 | -98521 | 2977 |  | -0.04394 | 0.73984
22.759 | 7541.2746 | 48.9945 | 0.033865 | 0.0029618 | 18.7846 | -2.2859 | -1.1182 | -98520 | 2978 |  | -0.044023 | 0.73955
22.7666 | 7551.7558 | 49.0285 | 0.033888 | 0.0031098 | 18.7772 | -2.288 | -1.1203 | -98519 | 2979 |  | -0.044105 | 0.73926
22.7743 | 7562.2516 | 49.0626 | 0.033911 | 0.0032578 | 18.7698 | -2.2901 | -1.1223 | -98518 | 2980 |  | -0.044186 | 0.73897
22.7819 | 7572.7621 | 49.0967 | 0.033936 | 0.0034049 | 18.7625 | -2.2921 | -1.1244 | -98517 | 2981 |  | -0.044267 | 0.73868
22.7896 | 7583.2873 | 49.1308 | 0.033962 | 0.0035499 | 18.7551 | -2.2941 | -1.1264 | -98516 | 2982 |  | -0.044346 | 0.73839
22.7972 | 7593.8272 | 49.1649 | 0.033989 | 0.0036916 | 18.7477 | -2.2961 | -1.1284 | -98515 | 2983 |  | -0.044424 | 0.7381
22.8048 | 7604.3818 | 49.1991 | 0.034018 | 0.0038292 | 18.7403 | -2.2981 | -1.1303 | -98514 | 2984 |  | -0.044501 | 0.73781
22.8125 | 7614.9512 | 49.2333 | 0.034047 | 0.0039614 | 18.7329 | -2.3 | -1.1323 | -98513 | 2985 |  | -0.044577 | 0.73752
22.8201 | 7625.5353 | 49.2675 | 0.034077 | 0.0040874 | 18.7255 | -2.3019 | -1.1342 | -98512 | 2986 |  | -0.044652 | 0.73723
22.8278 | 7636.1342 | 49.3017 | 0.034108 | 0.0042061 | 18.7181 | -2.3037 | -1.136 | -98511 | 2987 |  | -0.044725 | 0.73693
22.8354 | 7646.7479 | 49.3359 | 0.034141 | 0.0043167 | 18.7107 | -2.3056 | -1.1379 | -98510 | 2988 |  | -0.044797 | 0.73664
22.8431 | 7657.3765 | 49.3702 | 0.034174 | 0.0044183 | 18.7033 | -2.3074 | -1.1397 | -98509 | 2989 |  | -0.044868 | 0.73635
22.8507 | 7668.0199 | 49.4045 | 0.034207 | 0.0045102 | 18.6958 | -2.3091 | -1.1414 | -98508 | 2990 |  | -0.044938 | 0.73606
22.8584 | 7678.6782 | 49.4388 | 0.034242 | 0.0045918 | 18.6884 | -2.3109 | -1.1432 | -98507 | 2991 |  | -0.045006 | 0.73576
22.866 | 7689.3514 | 49.4732 | 0.034277 | 0.0046623 | 18.6809 | -2.3126 | -1.1449 | -98506 | 2992 |  | -0.045073 | 0.73547
22.8737 | 7700.0395 | 49.5076 | 0.034313 | 0.0047213 | 18.6735 | -2.3142 | -1.1465 | -98505 | 2993 |  | -0.045139 | 0.73518
22.8813 | 7710.7425 | 49.542 | 0.034349 | 0.0047683 | 18.666 | -2.3159 | -1.1481 | -98504 | 2994 |  | -0.045203 | 0.73488
22.8889 | 7721.4605 | 49.5764 | 0.034385 | 0.0048031 | 18.6585 | -2.3175 | -1.1497 | -98503 | 2995 |  | -0.045265 | 0.73459
22.8966 | 7732.1935 | 49.6108 | 0.034422 | 0.0048252 | 18.651 | -2.319 | -1.1513 | -98502 | 2996 |  | -0.045327 | 0.73429
22.9042 | 7742.9415 | 49.6453 | 0.034459 | 0.0048347 | 18.6435 | -2.3205 | -1.1528 | -98501 | 2997 |  | -0.045386 | 0.734
22.9119 | 7753.7044 | 49.6798 | 0.034496 | 0.0048314 | 18.636 | -2.322 | -1.1543 | -98500 | 2998 |  | -0.045445 | 0.7337
22.9195 | 7764.4825 | 49.7143 | 0.034533 | 0.0048154 | 18.6285 | -2.3235 | -1.1557 | -98499 | 2999 |  | -0.045502 | 0.73341
22.9272 | 7775.2755 | 49.7488 | 0.034569 | 0.0047868 | 18.621 | -2.3249 | -1.1572 | -98498 | 3000 |  | -0.045557 | 0.73311
22.9348 | 7786.0837 | 49.7834 | 0.034606 | 0.0047459 | 18.6135 | -2.3263 | -1.1585 | -98497 | 3001 |  | -0.045612 | 0.73281
22.9425 | 7796.907 | 49.818 | 0.034642 | 0.004693 | 18.606 | -2.3276 | -1.1599 | -98496 | 3002 |  | -0.045664 | 0.73252
22.9501 | 7807.7454 | 49.8526 | 0.034678 | 0.0046284 | 18.5984 | -2.3289 | -1.1612 | -98495 | 3003 |  | -0.045716 | 0.73222
22.9577 | 7818.5989 | 49.8872 | 0.034714 | 0.0045528 | 18.5909 | -2.3302 | -1.1625 | -98494 | 3004 |  | -0.045766 | 0.73193
22.9654 | 7829.4676 | 49.9219 | 0.034748 | 0.0044667 | 18.5834 | -2.3314 | -1.1637 | -98493 | 3005 |  | -0.045815 | 0.73163
22.973 | 7840.3515 | 49.9566 | 0.034783 | 0.0043708 | 18.5758 | -2.3326 | -1.1649 | -98492 | 3006 |  | -0.045862 | 0.73133
22.9807 | 7851.2506 | 49.9913 | 0.034816 | 0.0042658 | 18.5683 | -2.3338 | -1.1661 | -98491 | 3007 |  | -0.045908 | 0.73103
22.9883 | 7862.1649 | 50.026 | 0.034849 | 0.0041525 | 18.5607 | -2.3349 | -1.1672 | -98490 | 3008 |  | -0.045953 | 0.73074
22.996 | 7873.0945 | 50.0608 | 0.03488 | 0.004032 | 18.5531 | -2.336 | -1.1683 | -98489 | 3009 |  | -0.045997 | 0.73044
23.0036 | 7884.0393 | 50.0956 | 0.034911 | 0.0039049 | 18.5456 | -2.3371 | -1.1694 | -98488 | 3010 |  | -0.046039 | 0.73014
23.0113 | 7894.9995 | 50.1304 | 0.034941 | 0.0037725 | 18.538 | -2.3382 | -1.1705 | -98487 | 3011 |  | -0.046081 | 0.72984
23.0189 | 7905.9749 | 50.1652 | 0.03497 | 0.0036356 | 18.5304 | -2.3392 | -1.1715 | -98486 | 3012 |  | -0.046121 | 0.72954
23.0266 | 7916.9657 | 50.2001 | 0.034998 | 0.0034954 | 18.5228 | -2.3402 | -1.1725 | -98485 | 3013 |  | -0.046161 | 0.72925
23.0342 | 7927.9719 | 50.235 | 0.035024 | 0.003353 | 18.5153 | -2.3412 | -1.1735 | -98484 | 3014 |  | -0.046199 | 0.72895
23.0418 | 7938.9934 | 50.2699 | 0.03505 | 0.0032094 | 18.5077 | -2.3421 | -1.1744 | -98483 | 3015 |  | -0.046236 | 0.72865
23.0495 | 7950.0304 | 50.3048 | 0.035075 | 0.0030658 | 18.5001 | -2.3431 | -1.1753 | -98482 | 3016 |  | -0.046273 | 0.72835
23.0571 | 7961.0827 | 50.3398 | 0.035098 | 0.0029232 | 18.4925 | -2.344 | -1.1762 | -98481 | 3017 |  | -0.046308 | 0.72805
23.0648 | 7972.1505 | 50.3747 | 0.03512 | 0.0027829 | 18.4849 | -2.3448 | -1.1771 | -98480 | 3018 |  | -0.046343 | 0.72775
23.0724 | 7983.2338 | 50.4097 | 0.035142 | 0.0026458 | 18.4773 | -2.3457 | -1.178 | -98479 | 3019 |  | -0.046377 | 0.72745
23.0801 | 7994.3325 | 50.4448 | 0.035162 | 0.0025131 | 18.4697 | -2.3465 | -1.1788 | -98478 | 3020 |  | -0.04641 | 0.72715
23.0877 | 8005.4468 | 50.4798 | 0.035181 | 0.0023858 | 18.4621 | -2.3474 | -1.1796 | -98477 | 3021 |  | -0.046443 | 0.72685
23.0954 | 8016.5766 | 50.5149 | 0.035199 | 0.0022648 | 18.4545 | -2.3482 | -1.1805 | -98476 | 3022 |  | -0.046474 | 0.72655
23.103 | 8027.7219 | 50.55 | 0.035217 | 0.0021511 | 18.4469 | -2.349 | -1.1812 | -98475 | 3023 |  | -0.046506 | 0.72626
23.1106 | 8038.8829 | 50.5851 | 0.035233 | 0.0020456 | 18.4393 | -2.3497 | -1.182 | -98474 | 3024 |  | -0.046536 | 0.72596
23.1183 | 8050.0594 | 50.6203 | 0.035249 | 0.0019492 | 18.4317 | -2.3505 | -1.1828 | -98473 | 3025 |  | -0.046566 | 0.72566
23.1259 | 8061.2515 | 50.6555 | 0.035264 | 0.0018625 | 18.4241 | -2.3512 | -1.1835 | -98472 | 3026 |  | -0.046596 | 0.72536
23.1336 | 8072.4593 | 50.6907 | 0.035278 | 0.0017863 | 18.4165 | -2.352 | -1.1843 | -98471 | 3027 |  | -0.046624 | 0.72506
23.1412 | 8083.6827 | 50.7259 | 0.035291 | 0.0017211 | 18.4088 | -2.3527 | -1.185 | -98470 | 3028 |  | -0.046653 | 0.72476
23.1489 | 8094.9218 | 50.7611 | 0.035305 | 0.0016675 | 18.4012 | -2.3534 | -1.1857 | -98469 | 3029 |  | -0.046681 | 0.72446
23.1565 | 8106.1766 | 50.7964 | 0.035317 | 0.0016259 | 18.3936 | -2.3541 | -1.1864 | -98468 | 3030 |  | -0.046708 | 0.72416
23.1642 | 8117.4472 | 50.8317 | 0.03533 | 0.0015966 | 18.386 | -2.3548 | -1.1871 | -98467 | 3031 |  | -0.046735 | 0.72386
23.1718 | 8128.7335 | 50.867 | 0.035342 | 0.0015799 | 18.3784 | -2.3555 | -1.1877 | -98466 | 3032 |  | -0.046761 | 0.72356
23.1795 | 8140.0356 | 50.9024 | 0.035354 | 0.0015759 | 18.3708 | -2.3561 | -1.1884 | -98465 | 3033 |  | -0.046787 | 0.72326
23.1871 | 8151.3534 | 50.9378 | 0.035366 | 0.0015847 | 18.3632 | -2.3568 | -1.189 | -98464 | 3034 |  | -0.046813 | 0.72296
23.1947 | 8162.6871 | 50.9732 | 0.035378 | 0.0016061 | 18.3555 | -2.3574 | -1.1897 | -98463 | 3035 |  | -0.046838 | 0.72266
23.2024 | 8174.0366 | 51.0086 | 0.035391 | 0.0016402 | 18.3479 | -2.358 | -1.1903 | -98462 | 3036 |  | -0.046862 | 0.72236
23.21 | 8185.402 | 51.044 | 0.035403 | 0.0016866 | 18.3403 | -2.3586 | -1.1909 | -98461 | 3037 |  | -0.046886 | 0.72206
23.2177 | 8196.7832 | 51.0795 | 0.035416 | 0.001745 | 18.3327 | -2.3592 | -1.1915 | -98460 | 3038 |  | -0.04691 | 0.72176
23.2253 | 8208.1804 | 51.115 | 0.035429 | 0.0018149 | 18.3251 | -2.3598 | -1.1921 | -98459 | 3039 |  | -0.046933 | 0.72146
23.233 | 8219.5935 | 51.1505 | 0.035443 | 0.0018959 | 18.3174 | -2.3604 | -1.1927 | -98458 | 3040 |  | -0.046955 | 0.72116
23.2406 | 8231.0225 | 51.1861 | 0.035458 | 0.0019873 | 18.3098 | -2.3609 | -1.1932 | -98457 | 3041 |  | -0.046977 | 0.72086
23.2483 | 8242.4675 | 51.2217 | 0.035473 | 0.0020884 | 18.3022 | -2.3615 | -1.1937 | -98456 | 3042 |  | -0.046998 | 0.72056
23.2559 | 8253.9285 | 51.2573 | 0.035489 | 0.0021986 | 18.2946 | -2.362 | -1.1943 | -98455 | 3043 |  | -0.047018 | 0.72026
23.2635 | 8265.4055 | 51.2929 | 0.035506 | 0.002317 | 18.2869 | -2.3625 | -1.1948 | -98454 | 3044 |  | -0.047038 | 0.71996
23.2712 | 8276.8985 | 51.3285 | 0.035523 | 0.0024426 | 18.2793 | -2.363 | -1.1952 | -98453 | 3045 |  | -0.047057 | 0.71966
23.2788 | 8288.4077 | 51.3642 | 0.035542 | 0.0025746 | 18.2717 | -2.3634 | -1.1957 | -98452 | 3046 |  | -0.047075 | 0.71936
23.2865 | 8299.9328 | 51.3999 | 0.035562 | 0.0027119 | 18.264 | -2.3639 | -1.1962 | -98451 | 3047 |  | -0.047093 | 0.71906
23.2941 | 8311.4741 | 51.4356 | 0.035582 | 0.0028536 | 18.2564 | -2.3643 | -1.1966 | -98450 | 3048 |  | -0.047109 | 0.71876
23.3018 | 8323.0316 | 51.4714 | 0.035604 | 0.0029985 | 18.2488 | -2.3647 | -1.197 | -98449 | 3049 |  | -0.047125 | 0.71846
23.3094 | 8334.6051 | 51.5072 | 0.035627 | 0.0031456 | 18.2411 | -2.3651 | -1.1974 | -98448 | 3050 |  | -0.04714 | 0.71815
23.3171 | 8346.1949 | 51.543 | 0.035651 | 0.0032937 | 18.2335 | -2.3654 | -1.1977 | -98447 | 3051 |  | -0.047154 | 0.71785
23.3247 | 8357.8008 | 51.5788 | 0.035676 | 0.0034418 | 18.2259 | -2.3657 | -1.198 | -98446 | 3052 |  | -0.047166 | 0.71755
23.3323 | 8369.423 | 51.6146 | 0.035703 | 0.0035887 | 18.2182 | -2.366 | -1.1983 | -98445 | 3053 |  | -0.047178 | 0.71725
23.34 | 8381.0613 | 51.6505 | 0.03573 | 0.0037334 | 18.2106 | -2.3663 | -1.1986 | -98444 | 3054 |  | -0.047188 | 0.71695
23.3476 | 8392.716 | 51.6864 | 0.035759 | 0.0038746 | 18.2029 | -2.3665 | -1.1988 | -98443 | 3055 |  | -0.047198 | 0.71665
23.3553 | 8404.3869 | 51.7223 | 0.035788 | 0.0040115 | 18.1953 | -2.3668 | -1.199 | -98442 | 3056 |  | -0.047206 | 0.71635
23.3629 | 8416.0742 | 51.7583 | 0.035819 | 0.0041429 | 18.1876 | -2.3669 | -1.1992 | -98441 | 3057 |  | -0.047213 | 0.71605
23.3706 | 8427.7778 | 51.7943 | 0.035851 | 0.0042678 | 18.18 | -2.3671 | -1.1993 | -98440 | 3058 |  | -0.047218 | 0.71575
23.3782 | 8439.4977 | 51.8303 | 0.035883 | 0.0043854 | 18.1724 | -2.3672 | -1.1995 | -98439 | 3059 |  | -0.047223 | 0.71545
23.3859 | 8451.234 | 51.8663 | 0.035917 | 0.0044947 | 18.1647 | -2.3673 | -1.1995 | -98438 | 3060 |  | -0.047226 | 0.71515
23.3935 | 8462.9867 | 51.9023 | 0.035951 | 0.004595 | 18.1571 | -2.3673 | -1.1996 | -98437 | 3061 |  | -0.047227 | 0.71485
23.4012 | 8474.7559 | 51.9384 | 0.035986 | 0.0046854 | 18.1494 | -2.3673 | -1.1996 | -98436 | 3062 |  | -0.047227 | 0.71454
23.4088 | 8486.5414 | 51.9745 | 0.036022 | 0.0047653 | 18.1418 | -2.3673 | -1.1995 | -98435 | 3063 |  | -0.047226 | 0.71424
23.4164 | 8498.3435 | 52.0106 | 0.036059 | 0.0048341 | 18.1341 | -2.3672 | -1.1995 | -98434 | 3064 |  | -0.047223 | 0.71394
23.4241 | 8510.162 | 52.0468 | 0.036096 | 0.0048913 | 18.1265 | -2.3671 | -1.1994 | -98433 | 3065 |  | -0.047219 | 0.71364
23.4317 | 8521.9971 | 52.083 | 0.036133 | 0.0049365 | 18.1189 | -2.3669 | -1.1992 | -98432 | 3066 |  | -0.047213 | 0.71334
23.4394 | 8533.8487 | 52.1192 | 0.036171 | 0.0049693 | 18.1112 | -2.3668 | -1.199 | -98431 | 3067 |  | -0.047206 | 0.71304
23.447 | 8545.7168 | 52.1554 | 0.036209 | 0.0049895 | 18.1036 | -2.3665 | -1.1988 | -98430 | 3068 |  | -0.047198 | 0.71274
23.4547 | 8557.6016 | 52.1917 | 0.036247 | 0.004997 | 18.0959 | -2.3663 | -1.1986 | -98429 | 3069 |  | -0.047187 | 0.71244
23.4623 | 8569.5029 | 52.2279 | 0.036285 | 0.0049918 | 18.0883 | -2.366 | -1.1983 | -98428 | 3070 |  | -0.047176 | 0.71214
23.47 | 8581.4209 | 52.2642 | 0.036323 | 0.0049739 | 18.0806 | -2.3657 | -1.1979 | -98427 | 3071 |  | -0.047162 | 0.71184
23.4776 | 8593.3555 | 52.3006 | 0.036361 | 0.0049434 | 18.073 | -2.3653 | -1.1976 | -98426 | 3072 |  | -0.047148 | 0.71154
23.4852 | 8605.3068 | 52.3369 | 0.036399 | 0.0049006 | 18.0654 | -2.3649 | -1.1971 | -98425 | 3073 |  | -0.047132 | 0.71124
23.4929 | 8617.2748 | 52.3733 | 0.036436 | 0.0048458 | 18.0577 | -2.3644 | -1.1967 | -98424 | 3074 |  | -0.047114 | 0.71093
23.5005 | 8629.2596 | 52.4097 | 0.036473 | 0.0047796 | 18.0501 | -2.3639 | -1.1962 | -98423 | 3075 |  | -0.047095 | 0.71063
23.5082 | 8641.261 | 52.4462 | 0.03651 | 0.0047023 | 18.0425 | -2.3634 | -1.1957 | -98422 | 3076 |  | -0.047075 | 0.71033
23.5158 | 8653.2793 | 52.4826 | 0.036546 | 0.0046147 | 18.0349 | -2.3629 | -1.1951 | -98421 | 3077 |  | -0.047053 | 0.71003
23.5235 | 8665.3143 | 52.5191 | 0.036581 | 0.0045174 | 18.0272 | -2.3623 | -1.1945 | -98420 | 3078 |  | -0.047029 | 0.70973
23.5311 | 8677.3662 | 52.5556 | 0.036616 | 0.0044111 | 18.0196 | -2.3616 | -1.1939 | -98419 | 3079 |  | -0.047005 | 0.70943
23.5388 | 8689.4349 | 52.5921 | 0.036649 | 0.0042967 | 18.012 | -2.361 | -1.1933 | -98418 | 3080 |  | -0.046979 | 0.70913
23.5464 | 8701.5204 | 52.6287 | 0.036682 | 0.0041752 | 18.0044 | -2.3603 | -1.1926 | -98417 | 3081 |  | -0.046952 | 0.70883
23.5541 | 8713.6229 | 52.6653 | 0.036714 | 0.0040473 | 17.9968 | -2.3596 | -1.1919 | -98416 | 3082 |  | -0.046924 | 0.70853
23.5617 | 8725.7422 | 52.7019 | 0.036745 | 0.0039142 | 17.9892 | -2.3588 | -1.1911 | -98415 | 3083 |  | -0.046894 | 0.70824
23.5693 | 8737.8785 | 52.7385 | 0.036775 | 0.0037768 | 17.9816 | -2.3581 | -1.1903 | -98414 | 3084 |  | -0.046864 | 0.70794
23.577 | 8750.0318 | 52.7752 | 0.036804 | 0.0036363 | 17.974 | -2.3573 | -1.1895 | -98413 | 3085 |  | -0.046832 | 0.70764
23.5846 | 8762.202 | 52.8119 | 0.036832 | 0.0034937 | 17.9664 | -2.3564 | -1.1887 | -98412 | 3086 |  | -0.046799 | 0.70734
23.5923 | 8774.3893 | 52.8486 | 0.036859 | 0.0033502 | 17.9588 | -2.3556 | -1.1878 | -98411 | 3087 |  | -0.046766 | 0.70704
23.5999 | 8786.5935 | 52.8853 | 0.036884 | 0.0032068 | 17.9512 | -2.3547 | -1.187 | -98410 | 3088 |  | -0.046731 | 0.70674
23.6076 | 8798.8149 | 52.9221 | 0.036909 | 0.0030646 | 17.9436 | -2.3538 | -1.1861 | -98409 | 3089 |  | -0.046695 | 0.70644
23.6152 | 8811.0533 | 52.9589 | 0.036932 | 0.0029248 | 17.936 | -2.3529 | -1.1851 | -98408 | 3090 |  | -0.046659 | 0.70614
23.6229 | 8823.3088 | 52.9957 | 0.036954 | 0.0027885 | 17.9284 | -2.3519 | -1.1842 | -98407 | 3091 |  | -0.046622 | 0.70584
23.6305 | 8835.5814 | 53.0326 | 0.036976 | 0.0026567 | 17.9208 | -2.3509 | -1.1832 | -98406 | 3092 |  | -0.046584 | 0.70554
23.6381 | 8847.8712 | 53.0694 | 0.036996 | 0.0025304 | 17.9132 | -2.35 | -1.1822 | -98405 | 3093 |  | -0.046545 | 0.70525
23.6458 | 8860.1781 | 53.1063 | 0.037015 | 0.0024107 | 17.9057 | -2.349 | -1.1812 | -98404 | 3094 |  | -0.046505 | 0.70495
23.6534 | 8872.5023 | 53.1433 | 0.037034 | 0.0022984 | 17.8981 | -2.3479 | -1.1802 | -98403 | 3095 |  | -0.046465 | 0.70465
23.6611 | 8884.8436 | 53.1802 | 0.037051 | 0.0021945 | 17.8905 | -2.3469 | -1.1792 | -98402 | 3096 |  | -0.046424 | 0.70435
23.6687 | 8897.2022 | 53.2172 | 0.037068 | 0.0020997 | 17.8829 | -2.3458 | -1.1781 | -98401 | 3097 |  | -0.046382 | 0.70405
23.6764 | 8909.5781 | 53.2542 | 0.037084 | 0.0020147 | 17.8754 | -2.3448 | -1.177 | -98400 | 3098 |  | -0.04634 | 0.70375
23.684 | 8921.9713 | 53.2912 | 0.0371 | 0.0019404 | 17.8678 | -2.3437 | -1.176 | -98399 | 3099 |  | -0.046298 | 0.70346
23.6917 | 8934.3818 | 53.3282 | 0.037114 | 0.0018772 | 17.8602 | -2.3426 | -1.1749 | -98398 | 3100 |  | -0.046254 | 0.70316
23.6993 | 8946.8096 | 53.3653 | 0.037129 | 0.0018256 | 17.8527 | -2.3415 | -1.1737 | -98397 | 3101 |  | -0.046211 | 0.70286
23.707 | 8959.2548 | 53.4024 | 0.037143 | 0.0017861 | 17.8451 | -2.3403 | -1.1726 | -98396 | 3102 |  | -0.046166 | 0.70256
23.7146 | 8971.7174 | 53.4396 | 0.037156 | 0.0017589 | 17.8376 | -2.3392 | -1.1715 | -98395 | 3103 |  | -0.046121 | 0.70227
23.7222 | 8984.1974 | 53.4767 | 0.03717 | 0.0017444 | 17.83 | -2.3381 | -1.1703 | -98394 | 3104 |  | -0.046076 | 0.70197
23.7299 | 8996.6949 | 53.5139 | 0.037183 | 0.0017426 | 17.8224 | -2.3369 | -1.1692 | -98393 | 3105 |  | -0.04603 | 0.70167
23.7375 | 9009.2098 | 53.5511 | 0.037197 | 0.0017535 | 17.8149 | -2.3357 | -1.168 | -98392 | 3106 |  | -0.045984 | 0.70137
23.7452 | 9021.7422 | 53.5883 | 0.03721 | 0.0017772 | 17.8073 | -2.3345 | -1.1668 | -98391 | 3107 |  | -0.045937 | 0.70108
23.7528 | 9034.2921 | 53.6256 | 0.037224 | 0.0018134 | 17.7998 | -2.3333 | -1.1656 | -98390 | 3108 |  | -0.045889 | 0.70078
23.7605 | 9046.8595 | 53.6629 | 0.037237 | 0.0018618 | 17.7922 | -2.3321 | -1.1644 | -98389 | 3109 |  | -0.045841 | 0.70048
23.7681 | 9059.4445 | 53.7002 | 0.037252 | 0.0019222 | 17.7847 | -2.3309 | -1.1631 | -98388 | 3110 |  | -0.045792 | 0.70018
23.7758 | 9072.0471 | 53.7375 | 0.037266 | 0.0019941 | 17.7772 | -2.3296 | -1.1619 | -98387 | 3111 |  | -0.045743 | 0.69989
23.7834 | 9084.6673 | 53.7749 | 0.037282 | 0.0020769 | 17.7696 | -2.3283 | -1.1606 | -98386 | 3112 |  | -0.045693 | 0.69959
23.791 | 9097.3052 | 53.8123 | 0.037297 | 0.0021701 | 17.7621 | -2.3271 | -1.1593 | -98385 | 3113 |  | -0.045643 | 0.69929
23.7987 | 9109.9607 | 53.8497 | 0.037314 | 0.0022729 | 17.7545 | -2.3258 | -1.158 | -98384 | 3114 |  | -0.045592 | 0.699
23.8063 | 9122.6338 | 53.8871 | 0.037331 | 0.0023845 | 17.747 | -2.3244 | -1.1567 | -98383 | 3115 |  | -0.04554 | 0.6987
23.814 | 9135.3247 | 53.9246 | 0.03735 | 0.0025043 | 17.7395 | -2.3231 | -1.1554 | -98382 | 3116 |  | -0.045487 | 0.69841
23.8216 | 9148.0334 | 53.9621 | 0.037369 | 0.0026311 | 17.732 | -2.3217 | -1.154 | -98381 | 3117 |  | -0.045434 | 0.69811
23.8293 | 9160.7597 | 53.9996 | 0.037389 | 0.0027641 | 17.7244 | -2.3204 | -1.1526 | -98380 | 3118 |  | -0.04538 | 0.69781
23.8369 | 9173.5039 | 54.0372 | 0.03741 | 0.0029024 | 17.7169 | -2.319 | -1.1512 | -98379 | 3119 |  | -0.045325 | 0.69752
23.8446 | 9186.2659 | 54.0748 | 0.037432 | 0.0030447 | 17.7094 | -2.3176 | -1.1498 | -98378 | 3120 |  | -0.045269 | 0.69722
23.8522 | 9199.0457 | 54.1124 | 0.037455 | 0.0031902 | 17.7019 | -2.3161 | -1.1484 | -98377 | 3121 |  | -0.045212 | 0.69693
23.8598 | 9211.8433 | 54.15 | 0.03748 | 0.0033377 | 17.6944 | -2.3146 | -1.1469 | -98376 | 3122 |  | -0.045154 | 0.69663
23.8675 | 9224.6589 | 54.1876 | 0.037505 | 0.003486 | 17.6869 | -2.3131 | -1.1454 | -98375 | 3123 |  | -0.045095 | 0.69634
23.8751 | 9237.4923 | 54.2253 | 0.037532 | 0.0036341 | 17.6794 | -2.3116 | -1.1439 | -98374 | 3124 |  | -0.045035 | 0.69604
23.8828 | 9250.3437 | 54.263 | 0.03756 | 0.0037808 | 17.6719 | -2.3101 | -1.1423 | -98373 | 3125 |  | -0.044974 | 0.69575
23.8904 | 9263.2131 | 54.3008 | 0.037589 | 0.0039251 | 17.6645 | -2.3085 | -1.1408 | -98372 | 3126 |  | -0.044912 | 0.69545
23.8981 | 9276.1004 | 54.3385 | 0.037619 | 0.0040659 | 17.657 | -2.3069 | -1.1391 | -98371 | 3127 |  | -0.044848 | 0.69516
23.9057 | 9289.0057 | 54.3763 | 0.03765 | 0.004202 | 17.6495 | -2.3052 | -1.1375 | -98370 | 3128 |  | -0.044784 | 0.69486
23.9134 | 9301.9291 | 54.4141 | 0.037682 | 0.0043325 | 17.6421 | -2.3036 | -1.1358 | -98369 | 3129 |  | -0.044718 | 0.69457
23.921 | 9314.8705 | 54.452 | 0.037715 | 0.0044565 | 17.6346 | -2.3018 | -1.1341 | -98368 | 3130 |  | -0.04465 | 0.69428
23.9287 | 9327.83 | 54.4898 | 0.037749 | 0.0045729 | 17.6272 | -2.3001 | -1.1324 | -98367 | 3131 |  | -0.044582 | 0.69398
23.9363 | 9340.8076 | 54.5277 | 0.037784 | 0.0046809 | 17.6197 | -2.2983 | -1.1306 | -98366 | 3132 |  | -0.044512 | 0.69369
23.9439 | 9353.8034 | 54.5656 | 0.03782 | 0.0047797 | 17.6123 | -2.2965 | -1.1288 | -98365 | 3133 |  | -0.04444 | 0.6934
23.9516 | 9366.8173 | 54.6036 | 0.037856 | 0.0048686 | 17.6049 | -2.2947 | -1.1269 | -98364 | 3134 |  | -0.044368 | 0.69311
23.9592 | 9379.8494 | 54.6415 | 0.037894 | 0.0049468 | 17.5975 | -2.2928 | -1.1251 | -98363 | 3135 |  | -0.044293 | 0.69281
23.9669 | 9392.8997 | 54.6795 | 0.037931 | 0.0050139 | 17.5901 | -2.2909 | -1.1231 | -98362 | 3136 |  | -0.044218 | 0.69252
23.9745 | 9405.9682 | 54.7176 | 0.03797 | 0.0050693 | 17.5827 | -2.2889 | -1.1212 | -98361 | 3137 |  | -0.04414 | 0.69223
23.9822 | 9419.055 | 54.7556 | 0.038009 | 0.0051126 | 17.5753 | -2.2869 | -1.1192 | -98360 | 3138 |  | -0.044062 | 0.69194
23.9898 | 9432.1601 | 54.7937 | 0.038048 | 0.0051436 | 17.5679 | -2.2849 | -1.1171 | -98359 | 3139 |  | -0.043982 | 0.69165
23.9975 | 9445.2835 | 54.8318 | 0.038087 | 0.0051619 | 17.5606 | -2.2828 | -1.1151 | -98358 | 3140 |  | -0.0439 | 0.69136
24.0051 | 9458.4253 | 54.8699 | 0.038126 | 0.0051675 | 17.5532 | -2.2807 | -1.1129 | -98357 | 3141 |  | -0.043817 | 0.69107
24.0127 | 9471.5854 | 54.9081 | 0.038166 | 0.0051603 | 17.5459 | -2.2785 | -1.1108 | -98356 | 3142 |  | -0.043732 | 0.69078
24.0204 | 9484.7639 | 54.9463 | 0.038205 | 0.0051404 | 17.5386 | -2.2763 | -1.1086 | -98355 | 3143 |  | -0.043646 | 0.69049
24.028 | 9497.9608 | 54.9845 | 0.038245 | 0.005108 | 17.5313 | -2.2741 | -1.1064 | -98354 | 3144 |  | -0.043558 | 0.69021
24.0357 | 9511.1761 | 55.0227 | 0.038284 | 0.0050634 | 17.524 | -2.2718 | -1.1041 | -98353 | 3145 |  | -0.043469 | 0.68992
24.0433 | 9524.4099 | 55.061 | 0.038322 | 0.0050069 | 17.5167 | -2.2695 | -1.1018 | -98352 | 3146 |  | -0.043379 | 0.68963
24.051 | 9537.6623 | 55.0993 | 0.038361 | 0.0049389 | 17.5094 | -2.2672 | -1.0995 | -98351 | 3147 |  | -0.043287 | 0.68935
24.0586 | 9550.9331 | 55.1376 | 0.038398 | 0.0048601 | 17.5021 | -2.2648 | -1.0971 | -98350 | 3148 |  | -0.043194 | 0.68906
24.0663 | 9564.2224 | 55.176 | 0.038436 | 0.0047709 | 17.4949 | -2.2624 | -1.0947 | -98349 | 3149 |  | -0.043099 | 0.68877
24.0739 | 9577.5304 | 55.2143 | 0.038472 | 0.0046722 | 17.4876 | -2.26 | -1.0923 | -98348 | 3150 |  | -0.043003 | 0.68849
24.0816 | 9590.8569 | 55.2527 | 0.038508 | 0.0045647 | 17.4804 | -2.2575 | -1.0898 | -98347 | 3151 |  | -0.042906 | 0.6882
24.0892 | 9604.2021 | 55.2912 | 0.038543 | 0.0044492 | 17.4732 | -2.255 | -1.0873 | -98346 | 3152 |  | -0.042807 | 0.68792
24.0968 | 9617.5659 | 55.3296 | 0.038577 | 0.0043267 | 17.4659 | -2.2525 | -1.0848 | -98345 | 3153 |  | -0.042707 | 0.68764
24.1045 | 9630.9484 | 55.3681 | 0.03861 | 0.004198 | 17.4587 | -2.2499 | -1.0822 | -98344 | 3154 |  | -0.042606 | 0.68735
24.1121 | 9644.3495 | 55.4066 | 0.038642 | 0.0040643 | 17.4515 | -2.2473 | -1.0796 | -98343 | 3155 |  | -0.042504 | 0.68707
24.1198 | 9657.7694 | 55.4451 | 0.038673 | 0.0039265 | 17.4444 | -2.2447 | -1.077 | -98342 | 3156 |  | -0.042401 | 0.68679
24.1274 | 9671.2081 | 55.4837 | 0.038703 | 0.0037856 | 17.4372 | -2.2421 | -1.0743 | -98341 | 3157 |  | -0.042297 | 0.6865
24.1351 | 9684.6655 | 55.5223 | 0.038732 | 0.0036429 | 17.43 | -2.2394 | -1.0717 | -98340 | 3158 |  | -0.042191 | 0.68622
24.1427 | 9698.1418 | 55.5609 | 0.03876 | 0.0034995 | 17.4229 | -2.2367 | -1.069 | -98339 | 3159 |  | -0.042085 | 0.68594
24.1504 | 9711.6368 | 55.5996 | 0.038787 | 0.0033563 | 17.4157 | -2.234 | -1.0662 | -98338 | 3160 |  | -0.041978 | 0.68566
24.158 | 9725.1508 | 55.6382 | 0.038812 | 0.0032146 | 17.4086 | -2.2312 | -1.0635 | -98337 | 3161 |  | -0.041869 | 0.68538
24.1656 | 9738.6836 | 55.6769 | 0.038837 | 0.0030754 | 17.4015 | -2.2284 | -1.0607 | -98336 | 3162 |  | -0.04176 | 0.6851
24.1733 | 9752.2353 | 55.7156 | 0.03886 | 0.0029399 | 17.3944 | -2.2256 | -1.0579 | -98335 | 3163 |  | -0.04165 | 0.68482
24.1809 | 9765.8059 | 55.7544 | 0.038883 | 0.002809 | 17.3873 | -2.2228 | -1.0551 | -98334 | 3164 |  | -0.04154 | 0.68454
24.1886 | 9779.3956 | 55.7932 | 0.038904 | 0.0026839 | 17.3801 | -2.22 | -1.0523 | -98333 | 3165 |  | -0.041428 | 0.68426
24.1962 | 9793.0042 | 55.832 | 0.038925 | 0.0025654 | 17.3731 | -2.2172 | -1.0494 | -98332 | 3166 |  | -0.041316 | 0.68398
24.2039 | 9806.6318 | 55.8708 | 0.038944 | 0.0024545 | 17.366 | -2.2143 | -1.0466 | -98331 | 3167 |  | -0.041203 | 0.6837
24.2115 | 9820.2785 | 55.9097 | 0.038963 | 0.0023521 | 17.3589 | -2.2114 | -1.0437 | -98330 | 3168 |  | -0.04109 | 0.68342
24.2192 | 9833.9442 | 55.9486 | 0.038981 | 0.002259 | 17.3518 | -2.2085 | -1.0408 | -98329 | 3169 |  | -0.040976 | 0.68314
24.2268 | 9847.629 | 55.9875 | 0.038998 | 0.0021758 | 17.3447 | -2.2056 | -1.0379 | -98328 | 3170 |  | -0.040861 | 0.68286
24.2345 | 9861.333 | 56.0264 | 0.039015 | 0.0021034 | 17.3377 | -2.2027 | -1.0349 | -98327 | 3171 |  | -0.040746 | 0.68259
24.2421 | 9875.0561 | 56.0654 | 0.039031 | 0.0020421 | 17.3306 | -2.1997 | -1.032 | -98326 | 3172 |  | -0.04063 | 0.68231
24.2497 | 9888.7984 | 56.1044 | 0.039047 | 0.0019926 | 17.3236 | -2.1968 | -1.029 | -98325 | 3173 |  | -0.040514 | 0.68203
24.2574 | 9902.5599 | 56.1434 | 0.039062 | 0.0019552 | 17.3165 | -2.1938 | -1.0261 | -98324 | 3174 |  | -0.040397 | 0.68175
24.265 | 9916.3406 | 56.1825 | 0.039077 | 0.0019302 | 17.3095 | -2.1908 | -1.0231 | -98323 | 3175 |  | -0.040279 | 0.68148
24.2727 | 9930.1405 | 56.2215 | 0.039092 | 0.0019178 | 17.3025 | -2.1878 | -1.0201 | -98322 | 3176 |  | -0.040161 | 0.6812
24.2803 | 9943.9598 | 56.2606 | 0.039106 | 0.0019182 | 17.2954 | -2.1848 | -1.0171 | -98321 | 3177 |  | -0.040043 | 0.68092
24.288 | 9957.7983 | 56.2998 | 0.039121 | 0.0019314 | 17.2884 | -2.1818 | -1.0141 | -98320 | 3178 |  | -0.039924 | 0.68065
24.2956 | 9971.6562 | 56.3389 | 0.039136 | 0.0019572 | 17.2814 | -2.1787 | -1.011 | -98319 | 3179 |  | -0.039804 | 0.68037
24.3033 | 9985.5335 | 56.3781 | 0.039151 | 0.0019955 | 17.2744 | -2.1757 | -1.008 | -98318 | 3180 |  | -0.039684 | 0.68009
24.3109 | 9999.4302 | 56.4174 | 0.039166 | 0.0020461 | 17.2674 | -2.1726 | -1.0049 | -98317 | 3181 |  | -0.039563 | 0.67982
24.3185 | 10013.3462 | 56.4566 | 0.039182 | 0.0021085 | 17.2604 | -2.1695 | -1.0018 | -98316 | 3182 |  | -0.039442 | 0.67954
24.3262 | 10027.2817 | 56.4959 | 0.039198 | 0.0021823 | 17.2534 | -2.1664 | -0.99872 | -98315 | 3183 |  | -0.03932 | 0.67927
24.3338 | 10041.2367 | 56.5352 | 0.039214 | 0.0022669 | 17.2464 | -2.1633 | -0.99561 | -98314 | 3184 |  | -0.039197 | 0.67899
24.3415 | 10055.2112 | 56.5745 | 0.039232 | 0.0023618 | 17.2394 | -2.1602 | -0.99248 | -98313 | 3185 |  | -0.039074 | 0.67872
24.3491 | 10069.2052 | 56.6138 | 0.03925 | 0.0024662 | 17.2325 | -2.1571 | -0.98933 | -98312 | 3186 |  | -0.03895 | 0.67844
24.3568 | 10083.2188 | 56.6532 | 0.039269 | 0.0025794 | 17.2255 | -2.1539 | -0.98617 | -98311 | 3187 |  | -0.038826 | 0.67817
24.3644 | 10097.252 | 56.6926 | 0.039288 | 0.0027004 | 17.2186 | -2.1507 | -0.98299 | -98310 | 3188 |  | -0.0387 | 0.6779
24.3721 | 10111.3047 | 56.7321 | 0.039309 | 0.0028285 | 17.2116 | -2.1475 | -0.97978 | -98309 | 3189 |  | -0.038574 | 0.67762
24.3797 | 10125.3771 | 56.7715 | 0.039331 | 0.0029625 | 17.2047 | -2.1443 | -0.97656 | -98308 | 3190 |  | -0.038447 | 0.67735
24.3874 | 10139.4692 | 56.811 | 0.039353 | 0.0031016 | 17.1978 | -2.141 | -0.97332 | -98307 | 3191 |  | -0.038319 | 0.67708
24.395 | 10153.5809 | 56.8506 | 0.039377 | 0.0032447 | 17.1909 | -2.1378 | -0.97005 | -98306 | 3192 |  | -0.038191 | 0.67681
24.4026 | 10167.7124 | 56.8901 | 0.039402 | 0.0033907 | 17.184 | -2.1345 | -0.96676 | -98305 | 3193 |  | -0.038061 | 0.67653
24.4103 | 10181.8636 | 56.9297 | 0.039428 | 0.0035385 | 17.1771 | -2.1312 | -0.96344 | -98304 | 3194 |  | -0.037931 | 0.67626
24.4179 | 10196.0346 | 56.9693 | 0.039455 | 0.003687 | 17.1702 | -2.1278 | -0.9601 | -98303 | 3195 |  | -0.037799 | 0.67599
24.4256 | 10210.2254 | 57.0089 | 0.039483 | 0.003835 | 17.1633 | -2.1245 | -0.95674 | -98302 | 3196 |  | -0.037667 | 0.67572
24.4332 | 10224.4361 | 57.0486 | 0.039512 | 0.0039816 | 17.1565 | -2.1211 | -0.95334 | -98301 | 3197 |  | -0.037533 | 0.67545
24.4409 | 10238.6665 | 57.0883 | 0.039543 | 0.0041255 | 17.1496 | -2.1176 | -0.94992 | -98300 | 3198 |  | -0.037398 | 0.67518
24.4485 | 10252.9169 | 57.128 | 0.039574 | 0.0042657 | 17.1428 | -2.1142 | -0.94647 | -98299 | 3199 |  | -0.037262 | 0.67491
24.4562 | 10267.1872 | 57.1677 | 0.039607 | 0.0044011 | 17.136 | -2.1107 | -0.94299 | -98298 | 3200 |  | -0.037125 | 0.67465
24.4638 | 10281.4774 | 57.2075 | 0.03964 | 0.0045308 | 17.1292 | -2.1072 | -0.93947 | -98297 | 3201 |  | -0.036987 | 0.67438
24.4714 | 10295.7876 | 57.2473 | 0.039675 | 0.0046537 | 17.1224 | -2.1037 | -0.93593 | -98296 | 3202 |  | -0.036848 | 0.67411
24.4791 | 10310.1178 | 57.2871 | 0.039711 | 0.0047689 | 17.1157 | -2.1001 | -0.93235 | -98295 | 3203 |  | -0.036707 | 0.67385
24.4867 | 10324.468 | 57.327 | 0.039747 | 0.0048756 | 17.109 | -2.0965 | -0.92875 | -98294 | 3204 |  | -0.036565 | 0.67358
24.4944 | 10338.8382 | 57.3668 | 0.039784 | 0.004973 | 17.1022 | -2.0928 | -0.9251 | -98293 | 3205 |  | -0.036421 | 0.67332
24.502 | 10353.2286 | 57.4068 | 0.039822 | 0.0050603 | 17.0955 | -2.0892 | -0.92143 | -98292 | 3206 |  | -0.036277 | 0.67305
24.5097 | 10367.639 | 57.4467 | 0.039861 | 0.0051369 | 17.0888 | -2.0854 | -0.91772 | -98291 | 3207 |  | -0.036131 | 0.67279
24.5173 | 10382.0696 | 57.4867 | 0.0399 | 0.0052023 | 17.0822 | -2.0817 | -0.91397 | -98290 | 3208 |  | -0.035983 | 0.67253
24.525 | 10396.5204 | 57.5266 | 0.03994 | 0.0052559 | 17.0755 | -2.0779 | -0.91019 | -98289 | 3209 |  | -0.035834 | 0.67227
24.5326 | 10410.9913 | 57.5667 | 0.03998 | 0.0052973 | 17.0689 | -2.0741 | -0.90637 | -98288 | 3210 |  | -0.035684 | 0.672
24.5402 | 10425.4825 | 57.6067 | 0.040021 | 0.0053263 | 17.0623 | -2.0702 | -0.90252 | -98287 | 3211 |  | -0.035532 | 0.67174
24.5479 | 10439.9939 | 57.6468 | 0.040062 | 0.0053427 | 17.0557 | -2.0664 | -0.89864 | -98286 | 3212 |  | -0.035379 | 0.67149
24.5555 | 10454.5256 | 57.6869 | 0.040102 | 0.0053464 | 17.0492 | -2.0624 | -0.89472 | -98285 | 3213 |  | -0.035225 | 0.67123
24.5632 | 10469.0776 | 57.727 | 0.040143 | 0.0053372 | 17.0426 | -2.0585 | -0.89076 | -98284 | 3214 |  | -0.035069 | 0.67097
24.5708 | 10483.6499 | 57.7672 | 0.040184 | 0.0053155 | 17.0361 | -2.0545 | -0.88677 | -98283 | 3215 |  | -0.034912 | 0.67071
24.5785 | 10498.2426 | 57.8074 | 0.040225 | 0.0052812 | 17.0296 | -2.0505 | -0.88274 | -98282 | 3216 |  | -0.034754 | 0.67046
24.5861 | 10512.8557 | 57.8476 | 0.040265 | 0.0052347 | 17.0231 | -2.0464 | -0.87868 | -98281 | 3217 |  | -0.034594 | 0.6702
24.5938 | 10527.4892 | 57.8879 | 0.040305 | 0.0051765 | 17.0167 | -2.0423 | -0.87459 | -98280 | 3218 |  | -0.034433 | 0.66995
24.6014 | 10542.1431 | 57.9281 | 0.040345 | 0.0051068 | 17.0102 | -2.0382 | -0.87047 | -98279 | 3219 |  | -0.03427 | 0.66969
24.6091 | 10556.8175 | 57.9684 | 0.040384 | 0.0050264 | 17.0038 | -2.034 | -0.86631 | -98278 | 3220 |  | -0.034107 | 0.66944
24.6167 | 10571.5125 | 58.0088 | 0.040422 | 0.0049358 | 16.9974 | -2.0298 | -0.86212 | -98277 | 3221 |  | -0.033942 | 0.66919
24.6243 | 10586.2279 | 58.0491 | 0.04046 | 0.0048357 | 16.991 | -2.0256 | -0.8579 | -98276 | 3222 |  | -0.033776 | 0.66894
24.632 | 10600.964 | 58.0895 | 0.040497 | 0.004727 | 16.9847 | -2.0214 | -0.85365 | -98275 | 3223 |  | -0.033608 | 0.66869
24.6396 | 10615.7206 | 58.1299 | 0.040533 | 0.0046104 | 16.9784 | -2.0171 | -0.84937 | -98274 | 3224 |  | -0.03344 | 0.66844
24.6473 | 10630.4978 | 58.1704 | 0.040568 | 0.0044869 | 16.972 | -2.0128 | -0.84506 | -98273 | 3225 |  | -0.03327 | 0.66819
24.6549 | 10645.2957 | 58.2108 | 0.040603 | 0.0043575 | 16.9657 | -2.0084 | -0.84072 | -98272 | 3226 |  | -0.033099 | 0.66794
24.6626 | 10660.1143 | 58.2513 | 0.040636 | 0.0042232 | 16.9595 | -2.0041 | -0.83636 | -98271 | 3227 |  | -0.032928 | 0.6677
24.6702 | 10674.9535 | 58.2919 | 0.040668 | 0.0040849 | 16.9532 | -1.9997 | -0.83197 | -98270 | 3228 |  | -0.032755 | 0.66745
24.6779 | 10689.8136 | 58.3324 | 0.040699 | 0.0039439 | 16.947 | -1.9953 | -0.82756 | -98269 | 3229 |  | -0.032581 | 0.6672
24.6855 | 10704.6943 | 58.373 | 0.04073 | 0.0038011 | 16.9407 | -1.9908 | -0.82313 | -98268 | 3230 |  | -0.032407 | 0.66696
24.6931 | 10719.5959 | 58.4136 | 0.040759 | 0.0036577 | 16.9345 | -1.9864 | -0.81867 | -98267 | 3231 |  | -0.032231 | 0.66671
24.7008 | 10734.5183 | 58.4543 | 0.040787 | 0.0035148 | 16.9283 | -1.9819 | -0.81419 | -98266 | 3232 |  | -0.032055 | 0.66647
24.7084 | 10749.4615 | 58.495 | 0.040813 | 0.0033736 | 16.9221 | -1.9774 | -0.80968 | -98265 | 3233 |  | -0.031877 | 0.66623
24.7161 | 10764.4256 | 58.5357 | 0.040839 | 0.0032351 | 16.916 | -1.9729 | -0.80516 | -98264 | 3234 |  | -0.031699 | 0.66598
24.7237 | 10779.4107 | 58.5764 | 0.040864 | 0.0031003 | 16.9098 | -1.9683 | -0.80062 | -98263 | 3235 |  | -0.031521 | 0.66574
24.7314 | 10794.4166 | 58.6171 | 0.040888 | 0.0029705 | 16.9037 | -1.9638 | -0.79606 | -98262 | 3236 |  | -0.031341 | 0.6655
24.739 | 10809.4436 | 58.6579 | 0.04091 | 0.0028464 | 16.8976 | -1.9592 | -0.79149 | -98261 | 3237 |  | -0.031161 | 0.66526
24.7467 | 10824.4915 | 58.6987 | 0.040932 | 0.0027293 | 16.8915 | -1.9546 | -0.78689 | -98260 | 3238 |  | -0.03098 | 0.66502
24.7543 | 10839.5605 | 58.7396 | 0.040953 | 0.0026198 | 16.8854 | -1.95 | -0.78229 | -98259 | 3239 |  | -0.030799 | 0.66478
24.762 | 10854.6505 | 58.7805 | 0.040973 | 0.002519 | 16.8793 | -1.9454 | -0.77766 | -98258 | 3240 |  | -0.030617 | 0.66454
24.7696 | 10869.7616 | 58.8214 | 0.040992 | 0.0024276 | 16.8732 | -1.9407 | -0.77302 | -98257 | 3241 |  | -0.030434 | 0.6643
24.7772 | 10884.8938 | 58.8623 | 0.041011 | 0.0023463 | 16.8671 | -1.9361 | -0.76837 | -98256 | 3242 |  | -0.030251 | 0.66406
24.7849 | 10900.0472 | 58.9032 | 0.041029 | 0.0022757 | 16.8611 | -1.9314 | -0.7637 | -98255 | 3243 |  | -0.030067 | 0.66382
24.7925 | 10915.2217 | 58.9442 | 0.041046 | 0.0022164 | 16.855 | -1.9267 | -0.75902 | -98254 | 3244 |  | -0.029883 | 0.66358
24.8002 | 10930.4175 | 58.9853 | 0.041063 | 0.002169 | 16.849 | -1.9221 | -0.75433 | -98253 | 3245 |  | -0.029698 | 0.66335
24.8078 | 10945.6344 | 59.0263 | 0.04108 | 0.0021337 | 16.843 | -1.9173 | -0.74962 | -98252 | 3246 |  | -0.029513 | 0.66311
24.8155 | 10960.8727 | 59.0674 | 0.041096 | 0.0021109 | 16.837 | -1.9126 | -0.7449 | -98251 | 3247 |  | -0.029327 | 0.66287
24.8231 | 10976.1322 | 59.1085 | 0.041112 | 0.0021007 | 16.831 | -1.9079 | -0.74017 | -98250 | 3248 |  | -0.029141 | 0.66264
24.8308 | 10991.4131 | 59.1496 | 0.041128 | 0.0021033 | 16.825 | -1.9031 | -0.73543 | -98249 | 3249 |  | -0.028954 | 0.6624
24.8384 | 11006.7153 | 59.1908 | 0.041144 | 0.0021186 | 16.819 | -1.8984 | -0.73067 | -98248 | 3250 |  | -0.028766 | 0.66216
24.846 | 11022.0389 | 59.232 | 0.04116 | 0.0021466 | 16.813 | -1.8936 | -0.7259 | -98247 | 3251 |  | -0.028579 | 0.66193
24.8537 | 11037.3839 | 59.2732 | 0.041177 | 0.002187 | 16.807 | -1.8888 | -0.72111 | -98246 | 3252 |  | -0.02839 | 0.66169
24.8613 | 11052.7503 | 59.3144 | 0.041194 | 0.0022397 | 16.8011 | -1.884 | -0.71632 | -98245 | 3253 |  | -0.028202 | 0.66146
24.869 | 11068.1382 | 59.3557 | 0.041211 | 0.0023041 | 16.7951 | -1.8792 | -0.71151 | -98244 | 3254 |  | -0.028012 | 0.66123
24.8766 | 11083.5477 | 59.397 | 0.041228 | 0.0023798 | 16.7892 | -1.8744 | -0.70668 | -98243 | 3255 |  | -0.027822 | 0.66099
24.8843 | 11098.9786 | 59.4383 | 0.041247 | 0.0024663 | 16.7833 | -1.8696 | -0.70185 | -98242 | 3256 |  | -0.027632 | 0.66076
24.8919 | 11114.4311 | 59.4797 | 0.041265 | 0.0025629 | 16.7774 | -1.8647 | -0.69699 | -98241 | 3257 |  | -0.027441 | 0.66053
24.8996 | 11129.9052 | 59.5211 | 0.041285 | 0.0026689 | 16.7715 | -1.8598 | -0.69212 | -98240 | 3258 |  | -0.027249 | 0.6603
24.9072 | 11145.401 | 59.5625 | 0.041305 | 0.0027836 | 16.7656 | -1.855 | -0.68724 | -98239 | 3259 |  | -0.027057 | 0.66006
24.9149 | 11160.9183 | 59.6039 | 0.041327 | 0.0029059 | 16.7597 | -1.8501 | -0.68233 | -98238 | 3260 |  | -0.026863 | 0.65983
24.9225 | 11176.4574 | 59.6454 | 0.041349 | 0.0030351 | 16.7539 | -1.8451 | -0.67741 | -98237 | 3261 |  | -0.02667 | 0.6596
24.9301 | 11192.0182 | 59.6869 | 0.041372 | 0.0031702 | 16.7481 | -1.8402 | -0.67247 | -98236 | 3262 |  | -0.026475 | 0.65937
24.9378 | 11207.6007 | 59.7285 | 0.041396 | 0.0033102 | 16.7422 | -1.8352 | -0.66751 | -98235 | 3263 |  | -0.02628 | 0.65914
24.9454 | 11223.205 | 59.77 | 0.041422 | 0.0034539 | 16.7364 | -1.8303 | -0.66253 | -98234 | 3264 |  | -0.026084 | 0.65892
24.9531 | 11238.8311 | 59.8116 | 0.041448 | 0.0036004 | 16.7307 | -1.8253 | -0.65753 | -98233 | 3265 |  | -0.025887 | 0.65869
24.9607 | 11254.479 | 59.8533 | 0.041476 | 0.0037485 | 16.7249 | -1.8202 | -0.65251 | -98232 | 3266 |  | -0.025689 | 0.65846
24.9684 | 11270.1488 | 59.8949 | 0.041504 | 0.0038971 | 16.7192 | -1.8152 | -0.64747 | -98231 | 3267 |  | -0.025491 | 0.65823
24.976 | 11285.8405 | 59.9366 | 0.041534 | 0.0040452 | 16.7134 | -1.8101 | -0.6424 | -98230 | 3268 |  | -0.025291 | 0.65801
24.9837 | 11301.5542 | 59.9783 | 0.041565 | 0.0041915 | 16.7077 | -1.805 | -0.63731 | -98229 | 3269 |  | -0.025091 | 0.65778
24.9913 | 11317.2897 | 60.02 | 0.041597 | 0.004335 | 16.702 | -1.7999 | -0.6322 | -98228 | 3270 |  | -0.02489 | 0.65756
24.9989 | 11333.0473 | 60.0618 | 0.04163 | 0.0044746 | 16.6964 | -1.7948 | -0.62706 | -98227 | 3271 |  | -0.024687 | 0.65734
25.0066 | 11348.8269 | 60.1036 | 0.041664 | 0.0046093 | 16.6907 | -1.7896 | -0.62189 | -98226 | 3272 |  | -0.024484 | 0.65712
25.0142 | 11364.6285 | 60.1454 | 0.0417 | 0.0047381 | 16.6851 | -1.7844 | -0.61669 | -98225 | 3273 |  | -0.024279 | 0.6569
25.0219 | 11380.4522 | 60.1873 | 0.041736 | 0.0048599 | 16.6796 | -1.7792 | -0.61147 | -98224 | 3274 |  | -0.024074 | 0.65668
25.0295 | 11396.2981 | 60.2292 | 0.041773 | 0.004974 | 16.674 | -1.7739 | -0.60623 | -98223 | 3275 |  | -0.023867 | 0.65646
25.0372 | 11412.166 | 60.2711 | 0.041811 | 0.0050794 | 16.6685 | -1.7687 | -0.60095 | -98222 | 3276 |  | -0.023659 | 0.65624
25.0448 | 11428.0562 | 60.313 | 0.04185 | 0.0051753 | 16.663 | -1.7634 | -0.59564 | -98221 | 3277 |  | -0.023451 | 0.65602
25.0525 | 11443.9685 | 60.355 | 0.041889 | 0.005261 | 16.6575 | -1.758 | -0.59031 | -98220 | 3278 |  | -0.023241 | 0.65581
25.0601 | 11459.9031 | 60.397 | 0.04193 | 0.005336 | 16.652 | -1.7527 | -0.58495 | -98219 | 3279 |  | -0.023029 | 0.65559
25.0677 | 11475.86 | 60.4391 | 0.04197 | 0.0053996 | 16.6466 | -1.7473 | -0.57955 | -98218 | 3280 |  | -0.022817 | 0.65538
25.0754 | 11491.8391 | 60.4811 | 0.042012 | 0.0054514 | 16.6412 | -1.7419 | -0.57413 | -98217 | 3281 |  | -0.022604 | 0.65517
25.083 | 11507.8406 | 60.5232 | 0.042053 | 0.005491 | 16.6359 | -1.7364 | -0.56868 | -98216 | 3282 |  | -0.022389 | 0.65496
25.0907 | 11523.8644 | 60.5653 | 0.042095 | 0.0055181 | 16.6305 | -1.7309 | -0.5632 | -98215 | 3283 |  | -0.022173 | 0.65475
25.0983 | 11539.9106 | 60.6075 | 0.042138 | 0.0055325 | 16.6252 | -1.7254 | -0.55769 | -98214 | 3284 |  | -0.021956 | 0.65454
25.106 | 11555.9793 | 60.6497 | 0.04218 | 0.0055342 | 16.62 | -1.7199 | -0.55215 | -98213 | 3285 |  | -0.021738 | 0.65433
25.1136 | 11572.0704 | 60.6919 | 0.042222 | 0.0055232 | 16.6147 | -1.7143 | -0.54658 | -98212 | 3286 |  | -0.021519 | 0.65412
25.1213 | 11588.184 | 60.7341 | 0.042264 | 0.0054995 | 16.6095 | -1.7087 | -0.54098 | -98211 | 3287 |  | -0.021298 | 0.65392
25.1289 | 11604.3201 | 60.7764 | 0.042306 | 0.0054634 | 16.6043 | -1.7031 | -0.53536 | -98210 | 3288 |  | -0.021077 | 0.65371
25.1366 | 11620.4787 | 60.8187 | 0.042348 | 0.0054151 | 16.5992 | -1.6974 | -0.5297 | -98209 | 3289 |  | -0.020854 | 0.65351
25.1442 | 11636.6599 | 60.861 | 0.04239 | 0.0053551 | 16.5941 | -1.6917 | -0.52402 | -98208 | 3290 |  | -0.020631 | 0.65331
25.1518 | 11652.8638 | 60.9034 | 0.04243 | 0.0052838 | 16.589 | -1.686 | -0.51831 | -98207 | 3291 |  | -0.020406 | 0.65311
25.1595 | 11669.0902 | 60.9458 | 0.042471 | 0.0052018 | 16.5839 | -1.6803 | -0.51258 | -98206 | 3292 |  | -0.02018 | 0.65291
25.1671 | 11685.3394 | 60.9882 | 0.042511 | 0.0051097 | 16.5789 | -1.6745 | -0.50682 | -98205 | 3293 |  | -0.019953 | 0.65271
25.1748 | 11701.6113 | 61.0306 | 0.04255 | 0.0050083 | 16.5739 | -1.6688 | -0.50103 | -98204 | 3294 |  | -0.019726 | 0.65252
25.1824 | 11717.9059 | 61.0731 | 0.042588 | 0.0048984 | 16.569 | -1.6629 | -0.49522 | -98203 | 3295 |  | -0.019497 | 0.65232
25.1901 | 11734.2232 | 61.1156 | 0.042625 | 0.0047808 | 16.564 | -1.6571 | -0.48939 | -98202 | 3296 |  | -0.019267 | 0.65213
25.1977 | 11750.5634 | 61.1582 | 0.042662 | 0.0046564 | 16.5591 | -1.6513 | -0.48353 | -98201 | 3297 |  | -0.019037 | 0.65193
25.2054 | 11766.9264 | 61.2007 | 0.042698 | 0.0045263 | 16.5542 | -1.6454 | -0.47765 | -98200 | 3298 |  | -0.018805 | 0.65174
25.213 | 11783.3122 | 61.2433 | 0.042732 | 0.0043914 | 16.5494 | -1.6395 | -0.47175 | -98199 | 3299 |  | -0.018573 | 0.65155
25.2206 | 11799.721 | 61.286 | 0.042766 | 0.0042527 | 16.5445 | -1.6336 | -0.46583 | -98198 | 3300 |  | -0.01834 | 0.65136
25.2283 | 11816.1527 | 61.3286 | 0.042798 | 0.0041114 | 16.5397 | -1.6276 | -0.45989 | -98197 | 3301 |  | -0.018106 | 0.65117
25.2359 | 11832.6073 | 61.3713 | 0.04283 | 0.0039686 | 16.5349 | -1.6217 | -0.45393 | -98196 | 3302 |  | -0.017871 | 0.65098
25.2436 | 11849.085 | 61.414 | 0.04286 | 0.0038254 | 16.5301 | -1.6157 | -0.44795 | -98195 | 3303 |  | -0.017636 | 0.65079
25.2512 | 11865.5856 | 61.4568 | 0.042889 | 0.0036828 | 16.5254 | -1.6097 | -0.44196 | -98194 | 3304 |  | -0.0174 | 0.65061
25.2589 | 11882.1094 | 61.4995 | 0.042917 | 0.0035421 | 16.5207 | -1.6037 | -0.43595 | -98193 | 3305 |  | -0.017163 | 0.65042
25.2665 | 11898.6562 | 61.5423 | 0.042945 | 0.0034042 | 16.516 | -1.5976 | -0.42992 | -98192 | 3306 |  | -0.016926 | 0.65024
25.2742 | 11915.2261 | 61.5852 | 0.042971 | 0.0032703 | 16.5113 | -1.5916 | -0.42388 | -98191 | 3307 |  | -0.016688 | 0.65005
25.2818 | 11931.8192 | 61.628 | 0.042996 | 0.0031415 | 16.5066 | -1.5855 | -0.41782 | -98190 | 3308 |  | -0.01645 | 0.64987
25.2895 | 11948.4355 | 61.6709 | 0.04302 | 0.0030187 | 16.502 | -1.5795 | -0.41175 | -98189 | 3309 |  | -0.01621 | 0.64968
25.2971 | 11965.075 | 61.7139 | 0.043043 | 0.0029028 | 16.4974 | -1.5734 | -0.40566 | -98188 | 3310 |  | -0.015971 | 0.6495
25.3047 | 11981.7377 | 61.7568 | 0.043065 | 0.0027948 | 16.4928 | -1.5673 | -0.39956 | -98187 | 3311 |  | -0.015731 | 0.64932
25.3124 | 11998.4237 | 61.7998 | 0.043086 | 0.0026956 | 16.4882 | -1.5612 | -0.39345 | -98186 | 3312 |  | -0.01549 | 0.64914
25.32 | 12015.1331 | 61.8428 | 0.043107 | 0.0026059 | 16.4836 | -1.5551 | -0.38733 | -98185 | 3313 |  | -0.015249 | 0.64896
25.3277 | 12031.8658 | 61.8859 | 0.043127 | 0.0025264 | 16.479 | -1.5489 | -0.38119 | -98184 | 3314 |  | -0.015008 | 0.64878
25.3353 | 12048.6218 | 61.929 | 0.043146 | 0.0024578 | 16.4745 | -1.5428 | -0.37505 | -98183 | 3315 |  | -0.014766 | 0.6486
25.343 | 12065.4013 | 61.9721 | 0.043165 | 0.0024006 | 16.4699 | -1.5366 | -0.36889 | -98182 | 3316 |  | -0.014523 | 0.64842
25.3506 | 12082.2043 | 62.0152 | 0.043183 | 0.0023552 | 16.4654 | -1.5304 | -0.36272 | -98181 | 3317 |  | -0.01428 | 0.64825
25.3583 | 12099.0307 | 62.0584 | 0.043201 | 0.002322 | 16.4609 | -1.5243 | -0.35655 | -98180 | 3318 |  | -0.014037 | 0.64807
25.3659 | 12115.8806 | 62.1016 | 0.043219 | 0.0023014 | 16.4564 | -1.5181 | -0.35036 | -98179 | 3319 |  | -0.013794 | 0.64789
25.3735 | 12132.7541 | 62.1448 | 0.043237 | 0.0022934 | 16.452 | -1.5119 | -0.34416 | -98178 | 3320 |  | -0.01355 | 0.64771
25.3812 | 12149.6511 | 62.1881 | 0.043254 | 0.0022982 | 16.4475 | -1.5057 | -0.33795 | -98177 | 3321 |  | -0.013305 | 0.64754
25.3888 | 12166.5718 | 62.2313 | 0.043272 | 0.0023157 | 16.443 | -1.4995 | -0.33173 | -98176 | 3322 |  | -0.01306 | 0.64736
25.3965 | 12183.5161 | 62.2747 | 0.043289 | 0.0023459 | 16.4386 | -1.4932 | -0.3255 | -98175 | 3323 |  | -0.012815 | 0.64719
25.4041 | 12200.484 | 62.318 | 0.043307 | 0.0023885 | 16.4342 | -1.487 | -0.31926 | -98174 | 3324 |  | -0.012569 | 0.64702
25.4118 | 12217.4757 | 62.3614 | 0.043326 | 0.0024432 | 16.4298 | -1.4807 | -0.31301 | -98173 | 3325 |  | -0.012323 | 0.64684
25.4194 | 12234.4912 | 62.4048 | 0.043344 | 0.0025096 | 16.4254 | -1.4745 | -0.30675 | -98172 | 3326 |  | -0.012077 | 0.64667
25.4271 | 12251.5304 | 62.4482 | 0.043363 | 0.0025872 | 16.421 | -1.4682 | -0.30048 | -98171 | 3327 |  | -0.01183 | 0.6465
25.4347 | 12268.5934 | 62.4917 | 0.043383 | 0.0026755 | 16.4167 | -1.4619 | -0.29419 | -98170 | 3328 |  | -0.011582 | 0.64633
25.4424 | 12285.6803 | 62.5352 | 0.043404 | 0.0027739 | 16.4124 | -1.4556 | -0.28789 | -98169 | 3329 |  | -0.011334 | 0.64616
25.45 | 12302.791 | 62.5788 | 0.043425 | 0.0028815 | 16.408 | -1.4493 | -0.28159 | -98168 | 3330 |  | -0.011086 | 0.64599
25.4576 | 12319.9256 | 62.6223 | 0.043447 | 0.0029975 | 16.4037 | -1.443 | -0.27526 | -98167 | 3331 |  | -0.010837 | 0.64582
25.4653 | 12337.0842 | 62.6659 | 0.04347 | 0.0031212 | 16.3995 | -1.4367 | -0.26893 | -98166 | 3332 |  | -0.010588 | 0.64565
25.4729 | 12354.2668 | 62.7095 | 0.043494 | 0.0032516 | 16.3952 | -1.4303 | -0.26258 | -98165 | 3333 |  | -0.010338 | 0.64548
25.4806 | 12371.4734 | 62.7532 | 0.043519 | 0.0033877 | 16.391 | -1.4239 | -0.25621 | -98164 | 3334 |  | -0.010087 | 0.64531
25.4882 | 12388.704 | 62.7969 | 0.043544 | 0.0035284 | 16.3868 | -1.4176 | -0.24984 | -98163 | 3335 |  | -0.0098361 | 0.64515
25.4959 | 12405.9587 | 62.8406 | 0.043571 | 0.0036728 | 16.3826 | -1.4112 | -0.24344 | -98162 | 3336 |  | -0.0095843 | 0.64498
25.5035 | 12423.2375 | 62.8843 | 0.043599 | 0.0038198 | 16.3784 | -1.4048 | -0.23703 | -98161 | 3337 |  | -0.009332 | 0.64482
25.5112 | 12440.5404 | 62.9281 | 0.043629 | 0.0039682 | 16.3743 | -1.3983 | -0.23061 | -98160 | 3338 |  | -0.0090789 | 0.64466
25.5188 | 12457.8676 | 62.9719 | 0.043659 | 0.0041169 | 16.3701 | -1.3919 | -0.22416 | -98159 | 3339 |  | -0.0088253 | 0.64449
25.5264 | 12475.2189 | 63.0158 | 0.04369 | 0.0042649 | 16.3661 | -1.3854 | -0.2177 | -98158 | 3340 |  | -0.0085709 | 0.64433
25.5341 | 12492.5945 | 63.0596 | 0.043723 | 0.004411 | 16.362 | -1.3789 | -0.21122 | -98157 | 3341 |  | -0.0083158 | 0.64417
25.5417 | 12509.9943 | 63.1035 | 0.043757 | 0.0045541 | 16.358 | -1.3724 | -0.20472 | -98156 | 3342 |  | -0.00806 | 0.64401
25.5494 | 12527.4185 | 63.1475 | 0.043792 | 0.0046931 | 16.354 | -1.3659 | -0.19821 | -98155 | 3343 |  | -0.0078035 | 0.64386
25.557 | 12544.8671 | 63.1914 | 0.043827 | 0.0048271 | 16.35 | -1.3594 | -0.19167 | -98154 | 3344 |  | -0.0075462 | 0.6437
25.5647 | 12562.34 | 63.2354 | 0.043864 | 0.0049549 | 16.3461 | -1.3528 | -0.18512 | -98153 | 3345 |  | -0.0072881 | 0.64355
25.5723 | 12579.8373 | 63.2794 | 0.043902 | 0.0050757 | 16.3422 | -1.3463 | -0.17854 | -98152 | 3346 |  | -0.0070292 | 0.64339
25.58 | 12597.3591 | 63.3235 | 0.043941 | 0.0051885 | 16.3383 | -1.3397 | -0.17195 | -98151 | 3347 |  | -0.0067696 | 0.64324
25.5876 | 12614.9053 | 63.3676 | 0.043981 | 0.0052925 | 16.3345 | -1.3331 | -0.16533 | -98150 | 3348 |  | -0.0065091 | 0.64309
25.5953 | 12632.4761 | 63.4117 | 0.044021 | 0.005387 | 16.3307 | -1.3264 | -0.1587 | -98149 | 3349 |  | -0.0062479 | 0.64294
25.6029 | 12650.0714 | 63.4558 | 0.044062 | 0.0054712 | 16.3269 | -1.3198 | -0.15204 | -98148 | 3350 |  | -0.0059858 | 0.64279
25.6105 | 12667.6913 | 63.5 | 0.044104 | 0.0055445 | 16.3232 | -1.3131 | -0.14536 | -98147 | 3351 |  | -0.0057229 | 0.64265
25.6182 | 12685.3359 | 63.5442 | 0.044147 | 0.0056063 | 16.3195 | -1.3064 | -0.13866 | -98146 | 3352 |  | -0.0054592 | 0.6425
25.6258 | 12703.0051 | 63.5885 | 0.044189 | 0.0056563 | 16.3159 | -1.2997 | -0.13194 | -98145 | 3353 |  | -0.0051947 | 0.64236
25.6335 | 12720.6989 | 63.6327 | 0.044233 | 0.005694 | 16.3123 | -1.2929 | -0.12521 | -98144 | 3354 |  | -0.0049293 | 0.64221
25.6411 | 12738.4175 | 63.677 | 0.044276 | 0.0057192 | 16.3087 | -1.2862 | -0.11844 | -98143 | 3355 |  | -0.0046632 | 0.64207
25.6488 | 12756.1609 | 63.7214 | 0.04432 | 0.0057318 | 16.3052 | -1.2794 | -0.11166 | -98142 | 3356 |  | -0.0043962 | 0.64194
25.6564 | 12773.9291 | 63.7657 | 0.044364 | 0.0057315 | 16.3017 | -1.2726 | -0.10486 | -98141 | 3357 |  | -0.0041285 | 0.6418
25.6641 | 12791.722 | 63.8101 | 0.044408 | 0.0057186 | 16.2982 | -1.2658 | -0.098043 | -98140 | 3358 |  | -0.00386 | 0.64166
25.6717 | 12809.5399 | 63.8545 | 0.044451 | 0.005693 | 16.2948 | -1.2589 | -0.091203 | -98139 | 3359 |  | -0.0035907 | 0.64153
25.6793 | 12827.3826 | 63.899 | 0.044495 | 0.005655 | 16.2914 | -1.2521 | -0.084344 | -98138 | 3360 |  | -0.0033206 | 0.64139
25.687 | 12845.2503 | 63.9435 | 0.044538 | 0.005605 | 16.2881 | -1.2452 | -0.077466 | -98137 | 3361 |  | -0.0030499 | 0.64126
25.6946 | 12863.1429 | 63.988 | 0.044581 | 0.0055432 | 16.2848 | -1.2383 | -0.07057 | -98136 | 3362 |  | -0.0027783 | 0.64113
25.7023 | 12881.0606 | 64.0326 | 0.044623 | 0.0054703 | 16.2815 | -1.2314 | -0.063655 | -98135 | 3363 |  | -0.0025061 | 0.641
25.7099 | 12899.0033 | 64.0771 | 0.044665 | 0.0053868 | 16.2783 | -1.2244 | -0.056724 | -98134 | 3364 |  | -0.0022332 | 0.64088
25.7176 | 12916.971 | 64.1218 | 0.044706 | 0.0052933 | 16.2751 | -1.2175 | -0.049775 | -98133 | 3365 |  | -0.0019596 | 0.64075
25.7252 | 12934.9639 | 64.1664 | 0.044747 | 0.0051906 | 16.272 | -1.2105 | -0.04281 | -98132 | 3366 |  | -0.0016854 | 0.64063
25.7329 | 12952.9819 | 64.2111 | 0.044786 | 0.0050795 | 16.2688 | -1.2036 | -0.035828 | -98131 | 3367 |  | -0.0014106 | 0.64051
25.7405 | 12971.0251 | 64.2558 | 0.044825 | 0.0049609 | 16.2658 | -1.1966 | -0.028832 | -98130 | 3368 |  | -0.0011351 | 0.64038
25.7481 | 12989.0935 | 64.3005 | 0.044863 | 0.0048356 | 16.2627 | -1.1895 | -0.021821 | -98129 | 3369 |  | -0.00085908 | 0.64026
25.7558 | 13007.1871 | 64.3453 | 0.0449 | 0.0047048 | 16.2597 | -1.1825 | -0.014795 | -98128 | 3370 |  | -0.00058248 | 0.64015
25.7634 | 13025.306 | 64.3901 | 0.044936 | 0.0045693 | 16.2567 | -1.1755 | -0.0077557 | -98127 | 3371 |  | -0.00030534 | 0.64003
25.7711 | 13043.4503 | 64.4349 | 0.044971 | 0.0044303 | 16.2538 | -1.1684 | -0.00070325 | -98126 | 3372 |  | -2.7687e-05 | 0.63991
25.7787 | 13061.6199 | 64.4798 | 0.045005 | 0.0042888 | 16.2508 | -1.1614 | 0.0063618 | -98125 | 3373 |  | 0.00025046 | 0.6398
25.7864 | 13079.8149 | 64.5247 | 0.045038 | 0.004146 | 16.248 | -1.1543 | 0.013439 | -98124 | 3374 |  | 0.00052909 | 0.63968
25.794 | 13098.0353 | 64.5696 | 0.045069 | 0.004003 | 16.2451 | -1.1472 | 0.020527 | -98123 | 3375 |  | 0.00080817 | 0.63957
25.8017 | 13116.2811 | 64.6146 | 0.0451 | 0.0038608 | 16.2423 | -1.1401 | 0.027627 | -98122 | 3376 |  | 0.0010877 | 0.63946
25.8093 | 13134.5525 | 64.6596 | 0.04513 | 0.0037206 | 16.2394 | -1.133 | 0.034737 | -98121 | 3377 |  | 0.0013676 | 0.63935
25.817 | 13152.8494 | 64.7046 | 0.045158 | 0.0035834 | 16.2367 | -1.1259 | 0.041857 | -98120 | 3378 |  | 0.0016479 | 0.63924
25.8246 | 13171.1719 | 64.7496 | 0.045185 | 0.0034504 | 16.2339 | -1.1187 | 0.048987 | -98119 | 3379 |  | 0.0019286 | 0.63913
25.8322 | 13189.5199 | 64.7947 | 0.045212 | 0.0033226 | 16.2312 | -1.1116 | 0.056126 | -98118 | 3380 |  | 0.0022097 | 0.63902
25.8399 | 13207.8936 | 64.8398 | 0.045237 | 0.003201 | 16.2285 | -1.1045 | 0.063273 | -98117 | 3381 |  | 0.0024911 | 0.63892
25.8475 | 13226.293 | 64.885 | 0.045262 | 0.0030865 | 16.2258 | -1.0973 | 0.070429 | -98116 | 3382 |  | 0.0027728 | 0.63881
25.8552 | 13244.7181 | 64.9302 | 0.045285 | 0.00298 | 16.2231 | -1.0901 | 0.077593 | -98115 | 3383 |  | 0.0030548 | 0.6387
25.8628 | 13263.1689 | 64.9754 | 0.045308 | 0.0028824 | 16.2204 | -1.083 | 0.084765 | -98114 | 3384 |  | 0.0033372 | 0.6386
25.8705 | 13281.6455 | 65.0206 | 0.04533 | 0.0027945 | 16.2178 | -1.0758 | 0.091944 | -98113 | 3385 |  | 0.0036198 | 0.6385
25.8781 | 13300.148 | 65.0659 | 0.045351 | 0.0027169 | 16.2152 | -1.0686 | 0.09913 | -98112 | 3386 |  | 0.0039027 | 0.63839
25.8858 | 13318.6763 | 65.1112 | 0.045372 | 0.0026502 | 16.2126 | -1.0614 | 0.10632 | -98111 | 3387 |  | 0.0041859 | 0.63829
25.8934 | 13337.2304 | 65.1565 | 0.045392 | 0.002595 | 16.21 | -1.0542 | 0.11352 | -98110 | 3388 |  | 0.0044694 | 0.63819
25.901 | 13355.8105 | 65.2019 | 0.045412 | 0.0025517 | 16.2075 | -1.047 | 0.12073 | -98109 | 3389 |  | 0.0047531 | 0.63809
25.9087 | 13374.4166 | 65.2473 | 0.045432 | 0.0025207 | 16.205 | -1.0398 | 0.12794 | -98108 | 3390 |  | 0.005037 | 0.63799
25.9163 | 13393.0487 | 65.2927 | 0.045451 | 0.0025022 | 16.2024 | -1.0326 | 0.13516 | -98107 | 3391 |  | 0.0053212 | 0.63789
25.924 | 13411.7068 | 65.3382 | 0.04547 | 0.0024965 | 16.1999 | -1.0253 | 0.14238 | -98106 | 3392 |  | 0.0056057 | 0.63779
25.9316 | 13430.391 | 65.3837 | 0.045489 | 0.0025035 | 16.1975 | -1.0181 | 0.14962 | -98105 | 3393 |  | 0.0058904 | 0.6377
25.9393 | 13449.1012 | 65.4292 | 0.045508 | 0.0025232 | 16.195 | -1.0109 | 0.15685 | -98104 | 3394 |  | 0.0061753 | 0.6376
25.9469 | 13467.8377 | 65.4748 | 0.045528 | 0.0025555 | 16.1926 | -1.0036 | 0.1641 | -98103 | 3395 |  | 0.0064605 | 0.6375
25.9546 | 13486.6003 | 65.5204 | 0.045547 | 0.0026002 | 16.1901 | -0.99638 | 0.17135 | -98102 | 3396 |  | 0.006746 | 0.63741
25.9622 | 13505.3891 | 65.566 | 0.045567 | 0.002657 | 16.1877 | -0.98912 | 0.1786 | -98101 | 3397 |  | 0.0070317 | 0.63731
25.9699 | 13524.2042 | 65.6116 | 0.045587 | 0.0027254 | 16.1853 | -0.98186 | 0.18587 | -98100 | 3398 |  | 0.0073176 | 0.63722
25.9775 | 13543.0455 | 65.6573 | 0.045608 | 0.002805 | 16.183 | -0.97459 | 0.19314 | -98099 | 3399 |  | 0.0076038 | 0.63713
25.9851 | 13561.9132 | 65.7031 | 0.04563 | 0.0028951 | 16.1806 | -0.96731 | 0.20041 | -98098 | 3400 |  | 0.0078903 | 0.63703
25.9928 | 13580.8073 | 65.7488 | 0.045652 | 0.0029951 | 16.1783 | -0.96003 | 0.2077 | -98097 | 3401 |  | 0.0081771 | 0.63694
26.0004 | 13599.7278 | 65.7946 | 0.045675 | 0.0031043 | 16.176 | -0.95274 | 0.21499 | -98096 | 3402 |  | 0.0084641 | 0.63685
26.0081 | 13618.6747 | 65.8404 | 0.045698 | 0.0032218 | 16.1737 | -0.94544 | 0.22229 | -98095 | 3403 |  | 0.0087514 | 0.63676
26.0157 | 13637.648 | 65.8863 | 0.045723 | 0.0033468 | 16.1715 | -0.93813 | 0.22959 | -98094 | 3404 |  | 0.0090391 | 0.63667
26.0234 | 13656.6479 | 65.9321 | 0.045749 | 0.0034783 | 16.1693 | -0.93082 | 0.23691 | -98093 | 3405 |  | 0.009327 | 0.63658
26.031 | 13675.6744 | 65.978 | 0.045775 | 0.0036153 | 16.1671 | -0.9235 | 0.24423 | -98092 | 3406 |  | 0.0096152 | 0.6365
26.0387 | 13694.7274 | 66.024 | 0.045803 | 0.0037569 | 16.1649 | -0.91617 | 0.25156 | -98091 | 3407 |  | 0.0099038 | 0.63641
26.0463 | 13713.807 | 66.07 | 0.045832 | 0.0039019 | 16.1627 | -0.90883 | 0.2589 | -98090 | 3408 |  | 0.010193 | 0.63633
26.0539 | 13732.9134 | 66.116 | 0.045861 | 0.0040493 | 16.1606 | -0.90148 | 0.26624 | -98089 | 3409 |  | 0.010482 | 0.63625
26.0616 | 13752.0464 | 66.162 | 0.045892 | 0.004198 | 16.1585 | -0.89413 | 0.2736 | -98088 | 3410 |  | 0.010772 | 0.63616
26.0692 | 13771.2061 | 66.2081 | 0.045925 | 0.0043469 | 16.1565 | -0.88676 | 0.28096 | -98087 | 3411 |  | 0.011061 | 0.63608
26.0769 | 13790.3926 | 66.2542 | 0.045958 | 0.0044947 | 16.1545 | -0.87939 | 0.28834 | -98086 | 3412 |  | 0.011352 | 0.636
26.0845 | 13809.6059 | 66.3003 | 0.045992 | 0.0046405 | 16.1525 | -0.87201 | 0.29572 | -98085 | 3413 |  | 0.011642 | 0.63592
26.0922 | 13828.8461 | 66.3465 | 0.046028 | 0.0047832 | 16.1505 | -0.86461 | 0.30311 | -98084 | 3414 |  | 0.011934 | 0.63585
26.0998 | 13848.1132 | 66.3927 | 0.046064 | 0.0049216 | 16.1486 | -0.85721 | 0.31051 | -98083 | 3415 |  | 0.012225 | 0.63577
26.1075 | 13867.4071 | 66.4389 | 0.046102 | 0.0050548 | 16.1468 | -0.8498 | 0.31792 | -98082 | 3416 |  | 0.012517 | 0.6357
26.1151 | 13886.7281 | 66.4852 | 0.04614 | 0.0051817 | 16.1449 | -0.84238 | 0.32535 | -98081 | 3417 |  | 0.012809 | 0.63563
26.1228 | 13906.076 | 66.5315 | 0.04618 | 0.0053014 | 16.1431 | -0.83495 | 0.33278 | -98080 | 3418 |  | 0.013101 | 0.63556
26.1304 | 13925.451 | 66.5778 | 0.046221 | 0.005413 | 16.1414 | -0.82751 | 0.34022 | -98079 | 3419 |  | 0.013394 | 0.63549
26.138 | 13944.853 | 66.6242 | 0.046262 | 0.0055157 | 16.1396 | -0.82006 | 0.34767 | -98078 | 3420 |  | 0.013688 | 0.63542
26.1457 | 13964.2822 | 66.6706 | 0.046304 | 0.0056087 | 16.138 | -0.8126 | 0.35513 | -98077 | 3421 |  | 0.013981 | 0.63535
26.1533 | 13983.7385 | 66.717 | 0.046347 | 0.0056913 | 16.1363 | -0.80513 | 0.3626 | -98076 | 3422 |  | 0.014275 | 0.63529
26.161 | 14003.222 | 66.7635 | 0.046391 | 0.0057629 | 16.1348 | -0.79765 | 0.37007 | -98075 | 3423 |  | 0.01457 | 0.63523
26.1686 | 14022.7327 | 66.81 | 0.046435 | 0.005823 | 16.1332 | -0.79016 | 0.37756 | -98074 | 3424 |  | 0.014865 | 0.63517
26.1763 | 14042.2707 | 66.8565 | 0.046479 | 0.0058712 | 16.1317 | -0.78267 | 0.38506 | -98073 | 3425 |  | 0.01516 | 0.63511
26.1839 | 14061.836 | 66.9031 | 0.046524 | 0.005907 | 16.1302 | -0.77516 | 0.39256 | -98072 | 3426 |  | 0.015455 | 0.63505
26.1916 | 14081.4286 | 66.9497 | 0.046569 | 0.0059303 | 16.1288 | -0.76765 | 0.40007 | -98071 | 3427 |  | 0.015751 | 0.63499
26.1992 | 14101.0486 | 66.9963 | 0.046614 | 0.0059409 | 16.1275 | -0.76013 | 0.4076 | -98070 | 3428 |  | 0.016047 | 0.63494
26.2068 | 14120.696 | 67.0429 | 0.04666 | 0.0059388 | 16.1261 | -0.7526 | 0.41513 | -98069 | 3429 |  | 0.016344 | 0.63489
26.2145 | 14140.3709 | 67.0896 | 0.046705 | 0.0059239 | 16.1249 | -0.74506 | 0.42266 | -98068 | 3430 |  | 0.01664 | 0.63484
26.2221 | 14160.0732 | 67.1364 | 0.046751 | 0.0058965 | 16.1236 | -0.73752 | 0.43021 | -98067 | 3431 |  | 0.016937 | 0.63479
26.2298 | 14179.8031 | 67.1831 | 0.046796 | 0.0058567 | 16.1224 | -0.72996 | 0.43776 | -98066 | 3432 |  | 0.017235 | 0.63474
26.2374 | 14199.5606 | 67.2299 | 0.04684 | 0.0058048 | 16.1213 | -0.7224 | 0.44532 | -98065 | 3433 |  | 0.017532 | 0.6347
26.2451 | 14219.3457 | 67.2767 | 0.046885 | 0.0057414 | 16.1202 | -0.71484 | 0.45288 | -98064 | 3434 |  | 0.01783 | 0.63465
26.2527 | 14239.1584 | 67.3236 | 0.046929 | 0.0056668 | 16.1191 | -0.70727 | 0.46046 | -98063 | 3435 |  | 0.018128 | 0.63461
26.2604 | 14258.9988 | 67.3705 | 0.046972 | 0.0055818 | 16.1181 | -0.69969 | 0.46803 | -98062 | 3436 |  | 0.018426 | 0.63457
26.268 | 14278.8669 | 67.4174 | 0.047015 | 0.0054869 | 16.1171 | -0.69211 | 0.47561 | -98061 | 3437 |  | 0.018725 | 0.63453
26.2756 | 14298.7628 | 67.4643 | 0.047057 | 0.0053829 | 16.1162 | -0.68452 | 0.4832 | -98060 | 3438 |  | 0.019024 | 0.6345
26.2833 | 14318.6865 | 67.5113 | 0.047098 | 0.0052707 | 16.1153 | -0.67693 | 0.49079 | -98059 | 3439 |  | 0.019323 | 0.63446
26.2909 | 14338.638 | 67.5583 | 0.047138 | 0.0051511 | 16.1145 | -0.66933 | 0.49839 | -98058 | 3440 |  | 0.019622 | 0.63443
26.2986 | 14358.6174 | 67.6054 | 0.047177 | 0.005025 | 16.1136 | -0.66173 | 0.50599 | -98057 | 3441 |  | 0.019921 | 0.6344
26.3062 | 14378.6247 | 67.6525 | 0.047216 | 0.0048935 | 16.1129 | -0.65413 | 0.5136 | -98056 | 3442 |  | 0.02022 | 0.63436
26.3139 | 14398.66 | 67.6996 | 0.047253 | 0.0047576 | 16.1121 | -0.64652 | 0.52121 | -98055 | 3443 |  | 0.02052 | 0.63434
26.3215 | 14418.7233 | 67.7468 | 0.04729 | 0.0046182 | 16.1114 | -0.63891 | 0.52882 | -98054 | 3444 |  | 0.02082 | 0.63431
26.3292 | 14438.8146 | 67.7939 | 0.047325 | 0.0044766 | 16.1107 | -0.63129 | 0.53643 | -98053 | 3445 |  | 0.021119 | 0.63428
26.3368 | 14458.934 | 67.8412 | 0.047359 | 0.0043338 | 16.1101 | -0.62367 | 0.54405 | -98052 | 3446 |  | 0.021419 | 0.63426
26.3445 | 14479.0815 | 67.8884 | 0.047392 | 0.004191 | 16.1095 | -0.61605 | 0.55167 | -98051 | 3447 |  | 0.021719 | 0.63423
26.3521 | 14499.2572 | 67.9357 | 0.047424 | 0.0040492 | 16.1089 | -0.60843 | 0.5593 | -98050 | 3448 |  | 0.022019 | 0.63421
26.3597 | 14519.461 | 67.983 | 0.047455 | 0.0039095 | 16.1084 | -0.6008 | 0.56692 | -98049 | 3449 |  | 0.02232 | 0.63419
26.3674 | 14539.6931 | 68.0303 | 0.047485 | 0.0037731 | 16.1078 | -0.59318 | 0.57455 | -98048 | 3450 |  | 0.02262 | 0.63417
26.375 | 14559.9534 | 68.0777 | 0.047514 | 0.0036411 | 16.1073 | -0.58555 | 0.58218 | -98047 | 3451 |  | 0.02292 | 0.63415
26.3827 | 14580.2421 | 68.1251 | 0.047542 | 0.0035143 | 16.1069 | -0.57792 | 0.58981 | -98046 | 3452 |  | 0.023221 | 0.63413
26.3903 | 14600.5591 | 68.1726 | 0.047569 | 0.003394 | 16.1064 | -0.57028 | 0.59744 | -98045 | 3453 |  | 0.023521 | 0.63411
26.398 | 14620.9045 | 68.2201 | 0.047595 | 0.0032809 | 16.106 | -0.56265 | 0.60507 | -98044 | 3454 |  | 0.023822 | 0.6341
26.4056 | 14641.2783 | 68.2676 | 0.04762 | 0.0031759 | 16.1056 | -0.55502 | 0.61271 | -98043 | 3455 |  | 0.024122 | 0.63408
26.4133 | 14661.6806 | 68.3151 | 0.047644 | 0.00308 | 16.1053 | -0.54738 | 0.62034 | -98042 | 3456 |  | 0.024423 | 0.63407
26.4209 | 14682.1114 | 68.3627 | 0.047668 | 0.0029938 | 16.1049 | -0.53974 | 0.62798 | -98041 | 3457 |  | 0.024724 | 0.63405
26.4285 | 14702.5708 | 68.4103 | 0.04769 | 0.0029181 | 16.1046 | -0.5321 | 0.63562 | -98040 | 3458 |  | 0.025024 | 0.63404
26.4362 | 14723.0587 | 68.458 | 0.047713 | 0.0028534 | 16.1043 | -0.52446 | 0.64326 | -98039 | 3459 |  | 0.025325 | 0.63403
26.4438 | 14743.5753 | 68.5057 | 0.047735 | 0.0028002 | 16.104 | -0.51682 | 0.6509 | -98038 | 3460 |  | 0.025626 | 0.63402
26.4515 | 14764.1205 | 68.5534 | 0.047756 | 0.0027591 | 16.1038 | -0.50918 | 0.65854 | -98037 | 3461 |  | 0.025927 | 0.63401
26.4591 | 14784.6945 | 68.6011 | 0.047777 | 0.0027302 | 16.1035 | -0.50154 | 0.66618 | -98036 | 3462 |  | 0.026228 | 0.634
26.4668 | 14805.2972 | 68.6489 | 0.047798 | 0.002714 | 16.1033 | -0.4939 | 0.67382 | -98035 | 3463 |  | 0.026528 | 0.63399
26.4744 | 14825.9286 | 68.6967 | 0.047819 | 0.0027104 | 16.1031 | -0.48626 | 0.68147 | -98034 | 3464 |  | 0.026829 | 0.63398
26.4821 | 14846.589 | 68.7446 | 0.047839 | 0.0027196 | 16.1029 | -0.47862 | 0.68911 | -98033 | 3465 |  | 0.02713 | 0.63397
26.4897 | 14867.2781 | 68.7925 | 0.04786 | 0.0027415 | 16.1028 | -0.47097 | 0.69675 | -98032 | 3466 |  | 0.027431 | 0.63397
26.4974 | 14887.9962 | 68.8404 | 0.047881 | 0.002776 | 16.1027 | -0.46333 | 0.7044 | -98031 | 3467 |  | 0.027732 | 0.63396
26.505 | 14908.7433 | 68.8883 | 0.047902 | 0.0028229 | 16.1026 | -0.45568 | 0.71204 | -98030 | 3468 |  | 0.028033 | 0.63396
26.5126 | 14929.5193 | 68.9363 | 0.047924 | 0.0028817 | 16.1025 | -0.44804 | 0.71968 | -98029 | 3469 |  | 0.028334 | 0.63396
26.5203 | 14950.3244 | 68.9843 | 0.047946 | 0.0029521 | 16.1024 | -0.4404 | 0.72733 | -98028 | 3470 |  | 0.028635 | 0.63395
26.5279 | 14971.1585 | 69.0324 | 0.047969 | 0.0030336 | 16.1024 | -0.43275 | 0.73497 | -98027 | 3471 |  | 0.028936 | 0.63395
26.5356 | 14992.0218 | 69.0805 | 0.047992 | 0.0031255 | 16.1023 | -0.42511 | 0.74262 | -98026 | 3472 |  | 0.029237 | 0.63395
26.5432 | 15012.9142 | 69.1286 | 0.048016 | 0.0032272 | 16.1023 | -0.41746 | 0.75026 | -98025 | 3473 |  | 0.029538 | 0.63395
26.5509 | 15033.8358 | 69.1767 | 0.04804 | 0.0033379 | 16.1024 | -0.40982 | 0.75791 | -98024 | 3474 |  | 0.029839 | 0.63395
26.5585 | 15054.7866 | 69.2249 | 0.048066 | 0.0034569 | 16.1024 | -0.40217 | 0.76555 | -98023 | 3475 |  | 0.03014 | 0.63395
26.5662 | 15075.7667 | 69.2731 | 0.048092 | 0.0035831 | 16.1025 | -0.39453 | 0.7732 | -98022 | 3476 |  | 0.030441 | 0.63396
26.5738 | 15096.7761 | 69.3214 | 0.04812 | 0.0037157 | 16.1026 | -0.38688 | 0.78084 | -98021 | 3477 |  | 0.030742 | 0.63396
26.5814 | 15117.8149 | 69.3697 | 0.048148 | 0.0038537 | 16.1028 | -0.37924 | 0.78848 | -98020 | 3478 |  | 0.031043 | 0.63397
26.5891 | 15138.8831 | 69.418 | 0.048178 | 0.0039961 | 16.1029 | -0.3716 | 0.79613 | -98019 | 3479 |  | 0.031344 | 0.63397
26.5967 | 15159.9807 | 69.4663 | 0.048208 | 0.0041417 | 16.1032 | -0.36395 | 0.80377 | -98018 | 3480 |  | 0.031644 | 0.63398
26.6044 | 15181.1078 | 69.5147 | 0.04824 | 0.0042896 | 16.1034 | -0.35631 | 0.81141 | -98017 | 3481 |  | 0.031945 | 0.63399
26.612 | 15202.2644 | 69.5631 | 0.048273 | 0.0044385 | 16.1037 | -0.34867 | 0.81905 | -98016 | 3482 |  | 0.032246 | 0.634
26.6197 | 15223.4506 | 69.6116 | 0.048307 | 0.0045874 | 16.104 | -0.34103 | 0.82669 | -98015 | 3483 |  | 0.032547 | 0.63401
26.6273 | 15244.6664 | 69.6601 | 0.048342 | 0.0047352 | 16.1043 | -0.3334 | 0.83433 | -98014 | 3484 |  | 0.032848 | 0.63403
26.635 | 15265.9118 | 69.7086 | 0.048378 | 0.0048807 | 16.1047 | -0.32576 | 0.84196 | -98013 | 3485 |  | 0.033148 | 0.63404
26.6426 | 15287.1869 | 69.7572 | 0.048415 | 0.0050229 | 16.1051 | -0.31813 | 0.8496 | -98012 | 3486 |  | 0.033449 | 0.63406
26.6503 | 15308.4918 | 69.8058 | 0.048453 | 0.0051607 | 16.1056 | -0.3105 | 0.85723 | -98011 | 3487 |  | 0.033749 | 0.63408
26.6579 | 15329.8264 | 69.8544 | 0.048493 | 0.0052931 | 16.1061 | -0.30287 | 0.86486 | -98010 | 3488 |  | 0.034049 | 0.6341
26.6655 | 15351.1908 | 69.903 | 0.048533 | 0.005419 | 16.1066 | -0.29524 | 0.87248 | -98009 | 3489 |  | 0.03435 | 0.63412
26.6732 | 15372.5851 | 69.9517 | 0.048575 | 0.0055376 | 16.1072 | -0.28762 | 0.8801 | -98008 | 3490 |  | 0.03465 | 0.63414
26.6808 | 15394.0093 | 70.0005 | 0.048617 | 0.005648 | 16.1078 | -0.28 | 0.88772 | -98007 | 3491 |  | 0.03495 | 0.63417
26.6885 | 15415.4634 | 70.0492 | 0.04866 | 0.0057493 | 16.1085 | -0.27238 | 0.89534 | -98006 | 3492 |  | 0.03525 | 0.63419
26.6961 | 15436.9475 | 70.098 | 0.048704 | 0.0058408 | 16.1092 | -0.26477 | 0.90295 | -98005 | 3493 |  | 0.035549 | 0.63422
26.7038 | 15458.4616 | 70.1469 | 0.048749 | 0.0059218 | 16.11 | -0.25717 | 0.91056 | -98004 | 3494 |  | 0.035849 | 0.63425
26.7114 | 15480.0058 | 70.1957 | 0.048794 | 0.0059918 | 16.1108 | -0.24956 | 0.91816 | -98003 | 3495 |  | 0.036148 | 0.63428
26.7191 | 15501.58 | 70.2446 | 0.04884 | 0.0060501 | 16.1116 | -0.24197 | 0.92576 | -98002 | 3496 |  | 0.036447 | 0.63432
26.7267 | 15523.1845 | 70.2935 | 0.048886 | 0.0060965 | 16.1125 | -0.23437 | 0.93335 | -98001 | 3497 |  | 0.036746 | 0.63435
26.7343 | 15544.8191 | 70.3425 | 0.048933 | 0.0061305 | 16.1134 | -0.22679 | 0.94094 | -98000 | 3498 |  | 0.037045 | 0.63439
26.742 | 15566.4839 | 70.3915 | 0.04898 | 0.0061519 | 16.1144 | -0.21921 | 0.94852 | -97999 | 3499 |  | 0.037343 | 0.63443
26.7496 | 15588.179 | 70.4406 | 0.049027 | 0.0061606 | 16.1155 | -0.21163 | 0.95609 | -97998 | 3500 |  | 0.037641 | 0.63447
26.7573 | 15609.9045 | 70.4896 | 0.049074 | 0.0061565 | 16.1166 | -0.20406 | 0.96366 | -97997 | 3501 |  | 0.037939 | 0.63451
26.7649 | 15631.6603 | 70.5387 | 0.049121 | 0.0061397 | 16.1177 | -0.1965 | 0.97122 | -97996 | 3502 |  | 0.038237 | 0.63455
26.7726 | 15653.4465 | 70.5879 | 0.049168 | 0.0061104 | 16.1189 | -0.18895 | 0.97878 | -97995 | 3503 |  | 0.038534 | 0.6346
26.7802 | 15675.2631 | 70.637 | 0.049215 | 0.0060688 | 16.1201 | -0.1814 | 0.98632 | -97994 | 3504 |  | 0.038832 | 0.63465
26.7879 | 15697.1102 | 70.6862 | 0.049261 | 0.0060152 | 16.1213 | -0.17386 | 0.99386 | -97993 | 3505 |  | 0.039128 | 0.6347
26.7955 | 15718.9879 | 70.7355 | 0.049307 | 0.0059501 | 16.1227 | -0.16633 | 1.0014 | -97992 | 3506 |  | 0.039425 | 0.63475
26.8032 | 15740.8961 | 70.7848 | 0.049352 | 0.0058739 | 16.124 | -0.15881 | 1.0089 | -97991 | 3507 |  | 0.039721 | 0.6348
26.8108 | 15762.8349 | 70.8341 | 0.049397 | 0.0057874 | 16.1254 | -0.15129 | 1.0164 | -97990 | 3508 |  | 0.040017 | 0.63486
26.8184 | 15784.8044 | 70.8834 | 0.049442 | 0.0056912 | 16.1269 | -0.14378 | 1.0239 | -97989 | 3509 |  | 0.040313 | 0.63492
26.8261 | 15806.8046 | 70.9328 | 0.049485 | 0.005586 | 16.1283 | -0.13628 | 1.0314 | -97988 | 3510 |  | 0.040608 | 0.63497
26.8337 | 15828.8355 | 70.9822 | 0.049528 | 0.0054726 | 16.1299 | -0.12879 | 1.0389 | -97987 | 3511 |  | 0.040903 | 0.63503
26.8414 | 15850.8972 | 71.0317 | 0.04957 | 0.0053521 | 16.1314 | -0.12131 | 1.0464 | -97986 | 3512 |  | 0.041197 | 0.6351
26.849 | 15872.9897 | 71.0811 | 0.049611 | 0.0052252 | 16.133 | -0.11383 | 1.0539 | -97985 | 3513 |  | 0.041492 | 0.63516
26.8567 | 15895.1131 | 71.1307 | 0.049651 | 0.005093 | 16.1347 | -0.10637 | 1.0614 | -97984 | 3514 |  | 0.041786 | 0.63522
26.8643 | 15917.2675 | 71.1802 | 0.049689 | 0.0049566 | 16.1364 | -0.09891 | 1.0688 | -97983 | 3515 |  | 0.042079 | 0.63529
26.872 | 15939.4527 | 71.2298 | 0.049727 | 0.004817 | 16.1381 | -0.09146 | 1.0763 | -97982 | 3516 |  | 0.042373 | 0.63536
26.8796 | 15961.669 | 71.2794 | 0.049764 | 0.0046753 | 16.1398 | -0.084018 | 1.0837 | -97981 | 3517 |  | 0.042666 | 0.63543
26.8872 | 15983.9163 | 71.3291 | 0.0498 | 0.0045326 | 16.1416 | -0.076584 | 1.0911 | -97980 | 3518 |  | 0.042958 | 0.6355
26.8949 | 16006.1948 | 71.3788 | 0.049835 | 0.00439 | 16.1434 | -0.069158 | 1.0986 | -97979 | 3519 |  | 0.043251 | 0.63557
26.9025 | 16028.5043 | 71.4285 | 0.049868 | 0.0042486 | 16.1453 | -0.061739 | 1.106 | -97978 | 3520 |  | 0.043543 | 0.63564
26.9102 | 16050.845 | 71.4783 | 0.049901 | 0.0041096 | 16.1471 | -0.054329 | 1.1134 | -97977 | 3521 |  | 0.043834 | 0.63571
26.9178 | 16073.2169 | 71.5281 | 0.049932 | 0.0039739 | 16.1491 | -0.046926 | 1.1208 | -97976 | 3522 |  | 0.044126 | 0.63579
26.9255 | 16095.6201 | 71.5779 | 0.049962 | 0.0038428 | 16.151 | -0.03953 | 1.1282 | -97975 | 3523 |  | 0.044417 | 0.63587
26.9331 | 16118.0546 | 71.6278 | 0.049992 | 0.0037172 | 16.153 | -0.032141 | 1.1356 | -97974 | 3524 |  | 0.044708 | 0.63594
26.9408 | 16140.5205 | 71.6777 | 0.05002 | 0.0035981 | 16.1549 | -0.02476 | 1.143 | -97973 | 3525 |  | 0.044999 | 0.63602
26.9484 | 16163.0177 | 71.7276 | 0.050048 | 0.0034864 | 16.157 | -0.017386 | 1.1503 | -97972 | 3526 |  | 0.045289 | 0.6361
26.956 | 16185.5464 | 71.7776 | 0.050074 | 0.0033831 | 16.159 | -0.010018 | 1.1577 | -97971 | 3527 |  | 0.045579 | 0.63618
26.9637 | 16208.1065 | 71.8276 | 0.0501 | 0.0032888 | 16.1611 | -0.0026571 | 1.1651 | -97970 | 3528 |  | 0.045869 | 0.63626
26.9713 | 16230.6982 | 71.8776 | 0.050125 | 0.0032044 | 16.1632 | 0.004697 | 1.1724 | -97969 | 3529 |  | 0.046158 | 0.63634
26.979 | 16253.3215 | 71.9277 | 0.05015 | 0.0031306 | 16.1653 | 0.012045 | 1.1798 | -97968 | 3530 |  | 0.046448 | 0.63643
26.9866 | 16275.9763 | 71.9778 | 0.050174 | 0.0030679 | 16.1674 | 0.019386 | 1.1871 | -97967 | 3531 |  | 0.046737 | 0.63651
26.9943 | 16298.6628 | 72.0279 | 0.050197 | 0.0030168 | 16.1696 | 0.02672 | 1.1944 | -97966 | 3532 |  | 0.047025 | 0.6366
27.0019 | 16321.3811 | 72.0781 | 0.05022 | 0.0029778 | 16.1717 | 0.034048 | 1.2018 | -97965 | 3533 |  | 0.047314 | 0.63668
27.0096 | 16344.131 | 72.1283 | 0.050243 | 0.0029511 | 16.1739 | 0.04137 | 1.2091 | -97964 | 3534 |  | 0.047602 | 0.63677
27.0172 | 16366.9128 | 72.1786 | 0.050266 | 0.0029371 | 16.1762 | 0.048685 | 1.2164 | -97963 | 3535 |  | 0.04789 | 0.63686
27.0249 | 16389.7263 | 72.2289 | 0.050288 | 0.0029357 | 16.1784 | 0.055994 | 1.2237 | -97962 | 3536 |  | 0.048178 | 0.63694
27.0325 | 16412.5718 | 72.2792 | 0.050311 | 0.0029472 | 16.1807 | 0.063296 | 1.231 | -97961 | 3537 |  | 0.048465 | 0.63703
27.0401 | 16435.4492 | 72.3296 | 0.050333 | 0.0029713 | 16.1829 | 0.070591 | 1.2383 | -97960 | 3538 |  | 0.048753 | 0.63712
27.0478 | 16458.3585 | 72.38 | 0.050356 | 0.003008 | 16.1853 | 0.077879 | 1.2456 | -97959 | 3539 |  | 0.049039 | 0.63721
27.0554 | 16481.2999 | 72.4304 | 0.050379 | 0.0030569 | 16.1876 | 0.085161 | 1.2529 | -97958 | 3540 |  | 0.049326 | 0.63731
27.0631 | 16504.2733 | 72.4808 | 0.050402 | 0.0031178 | 16.1899 | 0.092435 | 1.2602 | -97957 | 3541 |  | 0.049613 | 0.6374
27.0707 | 16527.2788 | 72.5313 | 0.050426 | 0.0031902 | 16.1923 | 0.099701 | 1.2674 | -97956 | 3542 |  | 0.049899 | 0.63749
27.0784 | 16550.3165 | 72.5819 | 0.05045 | 0.0032736 | 16.1947 | 0.10696 | 1.2747 | -97955 | 3543 |  | 0.050184 | 0.63759
27.086 | 16573.3864 | 72.6324 | 0.050475 | 0.0033673 | 16.1971 | 0.11421 | 1.2819 | -97954 | 3544 |  | 0.05047 | 0.63768
27.0937 | 16596.4885 | 72.6831 | 0.050501 | 0.0034707 | 16.1996 | 0.12145 | 1.2892 | -97953 | 3545 |  | 0.050755 | 0.63778
27.1013 | 16619.6228 | 72.7337 | 0.050528 | 0.0035829 | 16.2021 | 0.12869 | 1.2964 | -97952 | 3546 |  | 0.05104 | 0.63788
27.1089 | 16642.7895 | 72.7844 | 0.050555 | 0.0037033 | 16.2046 | 0.13591 | 1.3036 | -97951 | 3547 |  | 0.051324 | 0.63797
27.1166 | 16665.9886 | 72.8351 | 0.050583 | 0.0038308 | 16.2071 | 0.14312 | 1.3108 | -97950 | 3548 |  | 0.051608 | 0.63807
27.1242 | 16689.2201 | 72.8858 | 0.050613 | 0.0039645 | 16.2096 | 0.15033 | 1.3181 | -97949 | 3549 |  | 0.051892 | 0.63818
27.1319 | 16712.4841 | 72.9366 | 0.050643 | 0.0041034 | 16.2122 | 0.15752 | 1.3252 | -97948 | 3550 |  | 0.052175 | 0.63828
27.1395 | 16735.7805 | 72.9874 | 0.050674 | 0.0042466 | 16.2149 | 0.1647 | 1.3324 | -97947 | 3551 |  | 0.052458 | 0.63838
27.1472 | 16759.1095 | 73.0383 | 0.050707 | 0.0043928 | 16.2175 | 0.17188 | 1.3396 | -97946 | 3552 |  | 0.05274 | 0.63848
27.1548 | 16782.4712 | 73.0892 | 0.05074 | 0.0045411 | 16.2202 | 0.17903 | 1.3468 | -97945 | 3553 |  | 0.053022 | 0.63859
27.1625 | 16805.8654 | 73.1401 | 0.050775 | 0.0046902 | 16.2229 | 0.18618 | 1.3539 | -97944 | 3554 |  | 0.053303 | 0.6387
27.1701 | 16829.2924 | 73.1911 | 0.050811 | 0.0048392 | 16.2257 | 0.19331 | 1.361 | -97943 | 3555 |  | 0.053584 | 0.63881
27.1778 | 16852.752 | 73.242 | 0.050848 | 0.0049868 | 16.2284 | 0.20043 | 1.3682 | -97942 | 3556 |  | 0.053864 | 0.63891
27.1854 | 16876.2445 | 73.2931 | 0.050886 | 0.005132 | 16.2313 | 0.20754 | 1.3753 | -97941 | 3557 |  | 0.054144 | 0.63903
27.193 | 16899.7698 | 73.3441 | 0.050925 | 0.0052738 | 16.2341 | 0.21463 | 1.3824 | -97940 | 3558 |  | 0.054423 | 0.63914
27.2007 | 16923.328 | 73.3952 | 0.050966 | 0.0054109 | 16.237 | 0.2217 | 1.3894 | -97939 | 3559 |  | 0.054702 | 0.63925
27.2083 | 16946.919 | 73.4464 | 0.051007 | 0.0055425 | 16.24 | 0.22876 | 1.3965 | -97938 | 3560 |  | 0.05498 | 0.63937
27.216 | 16970.5431 | 73.4976 | 0.051049 | 0.0056674 | 16.2429 | 0.2358 | 1.4035 | -97937 | 3561 |  | 0.055257 | 0.63949
27.2236 | 16994.2001 | 73.5488 | 0.051093 | 0.0057849 | 16.246 | 0.24283 | 1.4105 | -97936 | 3562 |  | 0.055533 | 0.6396
27.2313 | 17017.8902 | 73.6 | 0.051137 | 0.005894 | 16.249 | 0.24983 | 1.4176 | -97935 | 3563 |  | 0.055809 | 0.63972
27.2389 | 17041.6135 | 73.6513 | 0.051182 | 0.005994 | 16.2521 | 0.25682 | 1.4245 | -97934 | 3564 |  | 0.056084 | 0.63985
27.2466 | 17065.3698 | 73.7026 | 0.051228 | 0.006084 | 16.2553 | 0.26379 | 1.4315 | -97933 | 3565 |  | 0.056359 | 0.63997
27.2542 | 17089.1594 | 73.754 | 0.051274 | 0.0061634 | 16.2584 | 0.27074 | 1.4385 | -97932 | 3566 |  | 0.056632 | 0.6401
27.2618 | 17112.9822 | 73.8054 | 0.051321 | 0.0062317 | 16.2617 | 0.27767 | 1.4454 | -97931 | 3567 |  | 0.056905 | 0.64022
27.2695 | 17136.8383 | 73.8568 | 0.051369 | 0.0062883 | 16.2649 | 0.28457 | 1.4523 | -97930 | 3568 |  | 0.057177 | 0.64035
27.2771 | 17160.7277 | 73.9082 | 0.051417 | 0.0063328 | 16.2683 | 0.29146 | 1.4592 | -97929 | 3569 |  | 0.057448 | 0.64048
27.2848 | 17184.6505 | 73.9597 | 0.051466 | 0.0063649 | 16.2716 | 0.29833 | 1.4661 | -97928 | 3570 |  | 0.057719 | 0.64062
27.2924 | 17208.6067 | 74.0113 | 0.051514 | 0.0063844 | 16.275 | 0.30517 | 1.4729 | -97927 | 3571 |  | 0.057988 | 0.64075
27.3001 | 17232.5965 | 74.0629 | 0.051563 | 0.0063912 | 16.2785 | 0.312 | 1.4797 | -97926 | 3572 |  | 0.058257 | 0.64088
27.3077 | 17256.6197 | 74.1145 | 0.051612 | 0.0063853 | 16.282 | 0.3188 | 1.4865 | -97925 | 3573 |  | 0.058524 | 0.64102
27.3154 | 17280.6765 | 74.1661 | 0.051661 | 0.0063666 | 16.2855 | 0.32558 | 1.4933 | -97924 | 3574 |  | 0.058791 | 0.64116
27.323 | 17304.7669 | 74.2178 | 0.051709 | 0.0063354 | 16.2891 | 0.33233 | 1.5001 | -97923 | 3575 |  | 0.059057 | 0.6413
27.3307 | 17328.891 | 74.2695 | 0.051758 | 0.006292 | 16.2927 | 0.33907 | 1.5068 | -97922 | 3576 |  | 0.059322 | 0.64144
27.3383 | 17353.0488 | 74.3212 | 0.051806 | 0.0062367 | 16.2964 | 0.34578 | 1.5135 | -97921 | 3577 |  | 0.059587 | 0.64159
27.3459 | 17377.2403 | 74.373 | 0.051854 | 0.0061699 | 16.3001 | 0.35246 | 1.5202 | -97920 | 3578 |  | 0.05985 | 0.64173
27.3536 | 17401.4657 | 74.4249 | 0.051901 | 0.0060922 | 16.3038 | 0.35913 | 1.5269 | -97919 | 3579 |  | 0.060112 | 0.64188
27.3612 | 17425.7249 | 74.4767 | 0.051947 | 0.0060042 | 16.3076 | 0.36577 | 1.5335 | -97918 | 3580 |  | 0.060374 | 0.64203
27.3689 | 17450.018 | 74.5286 | 0.051993 | 0.0059066 | 16.3114 | 0.37239 | 1.5401 | -97917 | 3581 |  | 0.060635 | 0.64218
27.3765 | 17474.345 | 74.5805 | 0.052038 | 0.0058002 | 16.3153 | 0.37899 | 1.5467 | -97916 | 3582 |  | 0.060894 | 0.64233
27.3842 | 17498.706 | 74.6325 | 0.052083 | 0.0056858 | 16.3192 | 0.38557 | 1.5533 | -97915 | 3583 |  | 0.061153 | 0.64249
27.3918 | 17523.1011 | 74.6845 | 0.052126 | 0.0055643 | 16.3231 | 0.39212 | 1.5598 | -97914 | 3584 |  | 0.061411 | 0.64264
27.3995 | 17547.5303 | 74.7366 | 0.052169 | 0.0054367 | 16.3271 | 0.39865 | 1.5664 | -97913 | 3585 |  | 0.061668 | 0.6428
27.4071 | 17571.9936 | 74.7886 | 0.05221 | 0.0053039 | 16.3311 | 0.40516 | 1.5729 | -97912 | 3586 |  | 0.061925 | 0.64296
27.4147 | 17596.491 | 74.8407 | 0.052251 | 0.0051671 | 16.3351 | 0.41166 | 1.5794 | -97911 | 3587 |  | 0.06218 | 0.64312
27.4224 | 17621.0228 | 74.8929 | 0.05229 | 0.0050272 | 16.3392 | 0.41813 | 1.5858 | -97910 | 3588 |  | 0.062435 | 0.64328
27.43 | 17645.5888 | 74.9451 | 0.052329 | 0.0048854 | 16.3433 | 0.42458 | 1.5923 | -97909 | 3589 |  | 0.062689 | 0.64344
27.4377 | 17670.1891 | 74.9973 | 0.052366 | 0.0047428 | 16.3474 | 0.43101 | 1.5987 | -97908 | 3590 |  | 0.062942 | 0.6436
27.4453 | 17694.8238 | 75.0496 | 0.052402 | 0.0046005 | 16.3516 | 0.43742 | 1.6051 | -97907 | 3591 |  | 0.063195 | 0.64376
27.453 | 17719.4929 | 75.1019 | 0.052438 | 0.0044596 | 16.3558 | 0.44381 | 1.6115 | -97906 | 3592 |  | 0.063446 | 0.64393
27.4606 | 17744.1965 | 75.1542 | 0.052472 | 0.0043212 | 16.36 | 0.45019 | 1.6179 | -97905 | 3593 |  | 0.063697 | 0.6441
27.4683 | 17768.9346 | 75.2066 | 0.052505 | 0.0041864 | 16.3643 | 0.45654 | 1.6243 | -97904 | 3594 |  | 0.063948 | 0.64426
27.4759 | 17793.7072 | 75.259 | 0.052537 | 0.0040563 | 16.3685 | 0.46288 | 1.6306 | -97903 | 3595 |  | 0.064197 | 0.64443
27.4835 | 17818.5145 | 75.3114 | 0.052568 | 0.0039318 | 16.3728 | 0.46921 | 1.6369 | -97902 | 3596 |  | 0.064446 | 0.6446
27.4912 | 17843.3565 | 75.3639 | 0.052598 | 0.003814 | 16.3772 | 0.47551 | 1.6432 | -97901 | 3597 |  | 0.064694 | 0.64477
27.4988 | 17868.2332 | 75.4164 | 0.052627 | 0.0037038 | 16.3815 | 0.4818 | 1.6495 | -97900 | 3598 |  | 0.064942 | 0.64494
27.5065 | 17893.1446 | 75.469 | 0.052655 | 0.003602 | 16.3859 | 0.48808 | 1.6558 | -97899 | 3599 |  | 0.065189 | 0.64511
27.5141 | 17918.0908 | 75.5216 | 0.052683 | 0.0035095 | 16.3903 | 0.49434 | 1.6621 | -97898 | 3600 |  | 0.065435 | 0.64529
27.5218 | 17943.0719 | 75.5742 | 0.05271 | 0.0034269 | 16.3947 | 0.50058 | 1.6683 | -97897 | 3601 |  | 0.065681 | 0.64546
27.5294 | 17968.0879 | 75.6268 | 0.052736 | 0.003355 | 16.3991 | 0.50681 | 1.6745 | -97896 | 3602 |  | 0.065927 | 0.64563
27.5371 | 17993.1389 | 75.6795 | 0.052761 | 0.0032943 | 16.4035 | 0.51303 | 1.6808 | -97895 | 3603 |  | 0.066171 | 0.64581
27.5447 | 18018.2248 | 75.7323 | 0.052787 | 0.0032453 | 16.408 | 0.51923 | 1.687 | -97894 | 3604 |  | 0.066415 | 0.64599
27.5524 | 18043.3459 | 75.7851 | 0.052811 | 0.0032084 | 16.4125 | 0.52541 | 1.6931 | -97893 | 3605 |  | 0.066659 | 0.64616
27.56 | 18068.502 | 75.8379 | 0.052836 | 0.003184 | 16.417 | 0.53158 | 1.6993 | -97892 | 3606 |  | 0.066902 | 0.64634
27.5676 | 18093.6932 | 75.8907 | 0.05286 | 0.0031721 | 16.4216 | 0.53774 | 1.7055 | -97891 | 3607 |  | 0.067144 | 0.64652
27.5753 | 18118.9197 | 75.9436 | 0.052885 | 0.003173 | 16.4261 | 0.54389 | 1.7116 | -97890 | 3608 |  | 0.067386 | 0.6467
27.5829 | 18144.1814 | 75.9965 | 0.052909 | 0.0031867 | 16.4307 | 0.55001 | 1.7177 | -97889 | 3609 |  | 0.067627 | 0.64688
27.5906 | 18169.4784 | 76.0495 | 0.052933 | 0.003213 | 16.4353 | 0.55613 | 1.7239 | -97888 | 3610 |  | 0.067868 | 0.64706
27.5982 | 18194.8108 | 76.1025 | 0.052958 | 0.0032519 | 16.4399 | 0.56223 | 1.7299 | -97887 | 3611 |  | 0.068108 | 0.64724
27.6059 | 18220.1786 | 76.1555 | 0.052983 | 0.003303 | 16.4445 | 0.56831 | 1.736 | -97886 | 3612 |  | 0.068348 | 0.64742
27.6135 | 18245.5818 | 76.2086 | 0.053008 | 0.0033659 | 16.4492 | 0.57438 | 1.7421 | -97885 | 3613 |  | 0.068587 | 0.6476
27.6212 | 18271.0205 | 76.2617 | 0.053034 | 0.0034403 | 16.4538 | 0.58043 | 1.7482 | -97884 | 3614 |  | 0.068825 | 0.64779
27.6288 | 18296.4948 | 76.3148 | 0.05306 | 0.0035256 | 16.4585 | 0.58646 | 1.7542 | -97883 | 3615 |  | 0.069063 | 0.64797
27.6364 | 18322.0046 | 76.368 | 0.053087 | 0.0036211 | 16.4632 | 0.59248 | 1.7602 | -97882 | 3616 |  | 0.069299 | 0.64816
27.6441 | 18347.5501 | 76.4212 | 0.053115 | 0.0037261 | 16.468 | 0.59848 | 1.7662 | -97881 | 3617 |  | 0.069536 | 0.64835
27.6517 | 18373.1313 | 76.4745 | 0.053143 | 0.0038399 | 16.4727 | 0.60447 | 1.7722 | -97880 | 3618 |  | 0.069771 | 0.64853
27.6594 | 18398.7482 | 76.5278 | 0.053172 | 0.0039616 | 16.4775 | 0.61043 | 1.7782 | -97879 | 3619 |  | 0.070006 | 0.64872
27.667 | 18424.401 | 76.5811 | 0.053203 | 0.0040904 | 16.4823 | 0.61637 | 1.7841 | -97878 | 3620 |  | 0.07024 | 0.64891
27.6747 | 18450.0895 | 76.6345 | 0.053234 | 0.0042252 | 16.4872 | 0.6223 | 1.79 | -97877 | 3621 |  | 0.070473 | 0.6491
27.6823 | 18475.814 | 76.6879 | 0.053266 | 0.004365 | 16.492 | 0.6282 | 1.7959 | -97876 | 3622 |  | 0.070706 | 0.64929
27.69 | 18501.5744 | 76.7413 | 0.0533 | 0.0045089 | 16.4969 | 0.63408 | 1.8018 | -97875 | 3623 |  | 0.070937 | 0.64948
27.6976 | 18527.3709 | 76.7948 | 0.053334 | 0.0046557 | 16.5018 | 0.63994 | 1.8077 | -97874 | 3624 |  | 0.071168 | 0.64968
27.7053 | 18553.2033 | 76.8483 | 0.05337 | 0.0048043 | 16.5068 | 0.64577 | 1.8135 | -97873 | 3625 |  | 0.071397 | 0.64987
27.7129 | 18579.0719 | 76.9019 | 0.053406 | 0.0049537 | 16.5117 | 0.65158 | 1.8193 | -97872 | 3626 |  | 0.071626 | 0.65007
27.7205 | 18604.9766 | 76.9555 | 0.053444 | 0.0051027 | 16.5167 | 0.65737 | 1.8251 | -97871 | 3627 |  | 0.071854 | 0.65026
27.7282 | 18630.9175 | 77.0091 | 0.053483 | 0.0052502 | 16.5217 | 0.66312 | 1.8308 | -97870 | 3628 |  | 0.072081 | 0.65046
27.7358 | 18656.8946 | 77.0628 | 0.053523 | 0.0053951 | 16.5268 | 0.66885 | 1.8366 | -97869 | 3629 |  | 0.072306 | 0.65066
27.7435 | 18682.9081 | 77.1165 | 0.053565 | 0.0055363 | 16.5319 | 0.67456 | 1.8423 | -97868 | 3630 |  | 0.072531 | 0.65086
27.7511 | 18708.9579 | 77.1702 | 0.053607 | 0.0056728 | 16.537 | 0.68023 | 1.848 | -97867 | 3631 |  | 0.072754 | 0.65106
27.7588 | 18735.0441 | 77.224 | 0.05365 | 0.0058035 | 16.5422 | 0.68587 | 1.8536 | -97866 | 3632 |  | 0.072976 | 0.65127
27.7664 | 18761.1667 | 77.2778 | 0.053695 | 0.0059275 | 16.5474 | 0.69149 | 1.8592 | -97865 | 3633 |  | 0.073197 | 0.65147
27.7741 | 18787.3259 | 77.3317 | 0.05374 | 0.0060439 | 16.5526 | 0.69707 | 1.8648 | -97864 | 3634 |  | 0.073417 | 0.65168
27.7817 | 18813.5216 | 77.3856 | 0.053786 | 0.0061517 | 16.5579 | 0.70262 | 1.8703 | -97863 | 3635 |  | 0.073635 | 0.65188
27.7893 | 18839.7539 | 77.4395 | 0.053833 | 0.0062502 | 16.5631 | 0.70813 | 1.8759 | -97862 | 3636 |  | 0.073853 | 0.65209
27.797 | 18866.0229 | 77.4935 | 0.053881 | 0.0063388 | 16.5685 | 0.71362 | 1.8813 | -97861 | 3637 |  | 0.074068 | 0.6523
27.8046 | 18892.3285 | 77.5475 | 0.05393 | 0.0064166 | 16.5738 | 0.71906 | 1.8868 | -97860 | 3638 |  | 0.074283 | 0.65251
27.8123 | 18918.671 | 77.6015 | 0.053979 | 0.0064831 | 16.5792 | 0.72448 | 1.8922 | -97859 | 3639 |  | 0.074496 | 0.65273
27.8199 | 18945.0502 | 77.6556 | 0.054028 | 0.006538 | 16.5847 | 0.72985 | 1.8976 | -97858 | 3640 |  | 0.074708 | 0.65294
27.8276 | 18971.4663 | 77.7098 | 0.054078 | 0.0065807 | 16.5901 | 0.7352 | 1.9029 | -97857 | 3641 |  | 0.074918 | 0.65316
27.8352 | 18997.9193 | 77.7639 | 0.054128 | 0.0066109 | 16.5956 | 0.7405 | 1.9082 | -97856 | 3642 |  | 0.075127 | 0.65337
27.8429 | 19024.4093 | 77.8181 | 0.054179 | 0.0066286 | 16.6012 | 0.74577 | 1.9135 | -97855 | 3643 |  | 0.075334 | 0.65359
27.8505 | 19050.9363 | 77.8723 | 0.05423 | 0.0066335 | 16.6068 | 0.751 | 1.9187 | -97854 | 3644 |  | 0.07554 | 0.65381
27.8582 | 19077.5003 | 77.9266 | 0.05428 | 0.0066256 | 16.6124 | 0.7562 | 1.9239 | -97853 | 3645 |  | 0.075745 | 0.65403
27.8658 | 19104.1015 | 77.9809 | 0.054331 | 0.0066051 | 16.618 | 0.76136 | 1.9291 | -97852 | 3646 |  | 0.075948 | 0.65425
27.8734 | 19130.7398 | 78.0353 | 0.054382 | 0.0065721 | 16.6237 | 0.76648 | 1.9342 | -97851 | 3647 |  | 0.07615 | 0.65448
27.8811 | 19157.4154 | 78.0897 | 0.054432 | 0.0065269 | 16.6294 | 0.77156 | 1.9393 | -97850 | 3648 |  | 0.07635 | 0.6547
27.8887 | 19184.1283 | 78.1441 | 0.054482 | 0.0064698 | 16.6351 | 0.77661 | 1.9443 | -97849 | 3649 |  | 0.076549 | 0.65493
27.8964 | 19210.8784 | 78.1985 | 0.054531 | 0.0064014 | 16.6409 | 0.78162 | 1.9493 | -97848 | 3650 |  | 0.076746 | 0.65515
27.904 | 19237.666 | 78.253 | 0.05458 | 0.0063222 | 16.6467 | 0.78659 | 1.9543 | -97847 | 3651 |  | 0.076942 | 0.65538
27.9117 | 19264.491 | 78.3076 | 0.054628 | 0.0062327 | 16.6526 | 0.79153 | 1.9593 | -97846 | 3652 |  | 0.077136 | 0.65561
27.9193 | 19291.3534 | 78.3622 | 0.054676 | 0.0061338 | 16.6584 | 0.79643 | 1.9642 | -97845 | 3653 |  | 0.077329 | 0.65584
27.927 | 19318.2534 | 78.4168 | 0.054723 | 0.0060262 | 16.6643 | 0.8013 | 1.969 | -97844 | 3654 |  | 0.07752 | 0.65608
27.9346 | 19345.191 | 78.4714 | 0.054769 | 0.0059108 | 16.6702 | 0.80613 | 1.9739 | -97843 | 3655 |  | 0.077711 | 0.65631
27.9422 | 19372.1662 | 78.5261 | 0.054814 | 0.0057884 | 16.6762 | 0.81092 | 1.9786 | -97842 | 3656 |  | 0.077899 | 0.65654
27.9499 | 19399.1791 | 78.5809 | 0.054858 | 0.0056601 | 16.6822 | 0.81569 | 1.9834 | -97841 | 3657 |  | 0.078087 | 0.65678
27.9575 | 19426.2298 | 78.6356 | 0.054902 | 0.0055267 | 16.6882 | 0.82042 | 1.9881 | -97840 | 3658 |  | 0.078273 | 0.65702
27.9652 | 19453.3183 | 78.6904 | 0.054944 | 0.0053895 | 16.6942 | 0.82511 | 1.9928 | -97839 | 3659 |  | 0.078458 | 0.65725
27.9728 | 19480.4446 | 78.7453 | 0.054985 | 0.0052494 | 16.7003 | 0.82978 | 1.9975 | -97838 | 3660 |  | 0.078642 | 0.65749
27.9805 | 19507.6088 | 78.8002 | 0.055025 | 0.0051076 | 16.7064 | 0.83441 | 2.0021 | -97837 | 3661 |  | 0.078824 | 0.65773
27.9881 | 19534.811 | 78.8551 | 0.055064 | 0.0049651 | 16.7125 | 0.83902 | 2.0067 | -97836 | 3662 |  | 0.079005 | 0.65797
27.9958 | 19562.0512 | 78.91 | 0.055102 | 0.0048231 | 16.7186 | 0.84359 | 2.0113 | -97835 | 3663 |  | 0.079186 | 0.65821
28.0034 | 19589.3294 | 78.965 | 0.055139 | 0.0046827 | 16.7247 | 0.84814 | 2.0159 | -97834 | 3664 |  | 0.079365 | 0.65845
28.0111 | 19616.6458 | 79.0201 | 0.055175 | 0.004545 | 16.7309 | 0.85265 | 2.0204 | -97833 | 3665 |  | 0.079542 | 0.6587
28.0187 | 19644.0004 | 79.0752 | 0.05521 | 0.0044111 | 16.7371 | 0.85714 | 2.0249 | -97832 | 3666 |  | 0.079719 | 0.65894
28.0263 | 19671.3931 | 79.1303 | 0.055243 | 0.004282 | 16.7433 | 0.86161 | 2.0293 | -97831 | 3667 |  | 0.079895 | 0.65918
28.034 | 19698.8242 | 79.1854 | 0.055276 | 0.0041587 | 16.7495 | 0.86605 | 2.0338 | -97830 | 3668 |  | 0.08007 | 0.65943
28.0416 | 19726.2935 | 79.2406 | 0.055308 | 0.0040422 | 16.7558 | 0.87046 | 2.0382 | -97829 | 3669 |  | 0.080243 | 0.65968
28.0493 | 19753.8013 | 79.2958 | 0.055339 | 0.0039335 | 16.762 | 0.87485 | 2.0426 | -97828 | 3670 |  | 0.080416 | 0.65992
28.0569 | 19781.3475 | 79.3511 | 0.055369 | 0.0038333 | 16.7683 | 0.87921 | 2.0469 | -97827 | 3671 |  | 0.080588 | 0.66017
28.0646 | 19808.9322 | 79.4064 | 0.055398 | 0.0037425 | 16.7746 | 0.88355 | 2.0513 | -97826 | 3672 |  | 0.080759 | 0.66042
28.0722 | 19836.5554 | 79.4618 | 0.055427 | 0.0036618 | 16.7809 | 0.88787 | 2.0556 | -97825 | 3673 |  | 0.080929 | 0.66067
28.0799 | 19864.2172 | 79.5171 | 0.055455 | 0.0035919 | 16.7872 | 0.89217 | 2.0599 | -97824 | 3674 |  | 0.081098 | 0.66091
28.0875 | 19891.9177 | 79.5726 | 0.055482 | 0.0035332 | 16.7936 | 0.89644 | 2.0642 | -97823 | 3675 |  | 0.081266 | 0.66116
28.0951 | 19919.6569 | 79.628 | 0.055509 | 0.0034864 | 16.7999 | 0.90069 | 2.0684 | -97822 | 3676 |  | 0.081434 | 0.66141
28.1028 | 19947.4348 | 79.6835 | 0.055536 | 0.0034516 | 16.8063 | 0.90492 | 2.0726 | -97821 | 3677 |  | 0.0816 | 0.66166
28.1104 | 19975.2516 | 79.7391 | 0.055562 | 0.0034294 | 16.8127 | 0.90913 | 2.0768 | -97820 | 3678 |  | 0.081766 | 0.66192
28.1181 | 20003.1072 | 79.7947 | 0.055589 | 0.0034198 | 16.8191 | 0.91331 | 2.081 | -97819 | 3679 |  | 0.08193 | 0.66217
28.1257 | 20031.0018 | 79.8503 | 0.055615 | 0.0034229 | 16.8255 | 0.91747 | 2.0852 | -97818 | 3680 |  | 0.082094 | 0.66242
28.1334 | 20058.9353 | 79.9059 | 0.055641 | 0.0034388 | 16.8319 | 0.92161 | 2.0893 | -97817 | 3681 |  | 0.082257 | 0.66267
28.141 | 20086.9079 | 79.9616 | 0.055667 | 0.0034674 | 16.8383 | 0.92573 | 2.0935 | -97816 | 3682 |  | 0.08242 | 0.66293
28.1487 | 20114.9195 | 80.0174 | 0.055694 | 0.0035084 | 16.8448 | 0.92983 | 2.0976 | -97815 | 3683 |  | 0.082581 | 0.66318
28.1563 | 20142.9703 | 80.0731 | 0.055721 | 0.0035616 | 16.8513 | 0.9339 | 2.1016 | -97814 | 3684 |  | 0.082741 | 0.66344
28.1639 | 20171.0603 | 80.1289 | 0.055748 | 0.0036266 | 16.8577 | 0.93795 | 2.1057 | -97813 | 3685 |  | 0.082901 | 0.66369
28.1716 | 20199.1896 | 80.1848 | 0.055775 | 0.003703 | 16.8642 | 0.94198 | 2.1097 | -97812 | 3686 |  | 0.083059 | 0.66395
28.1792 | 20227.3581 | 80.2407 | 0.055804 | 0.0037901 | 16.8708 | 0.94598 | 2.1137 | -97811 | 3687 |  | 0.083217 | 0.6642
28.1869 | 20255.566 | 80.2966 | 0.055833 | 0.0038874 | 16.8773 | 0.94995 | 2.1177 | -97810 | 3688 |  | 0.083373 | 0.66446
28.1945 | 20283.8133 | 80.3526 | 0.055862 | 0.0039941 | 16.8838 | 0.9539 | 2.1216 | -97809 | 3689 |  | 0.083529 | 0.66472
28.2022 | 20312.1001 | 80.4086 | 0.055893 | 0.0041094 | 16.8904 | 0.95782 | 2.1255 | -97808 | 3690 |  | 0.083683 | 0.66498
28.2098 | 20340.4264 | 80.4646 | 0.055924 | 0.0042325 | 16.897 | 0.96172 | 2.1294 | -97807 | 3691 |  | 0.083836 | 0.66524
28.2175 | 20368.7923 | 80.5207 | 0.055957 | 0.0043624 | 16.9036 | 0.96558 | 2.1333 | -97806 | 3692 |  | 0.083989 | 0.6655
28.2251 | 20397.1979 | 80.5769 | 0.05599 | 0.0044983 | 16.9102 | 0.96942 | 2.1371 | -97805 | 3693 |  | 0.08414 | 0.66576
28.2328 | 20425.6431 | 80.633 | 0.056025 | 0.004639 | 16.9168 | 0.97323 | 2.141 | -97804 | 3694 |  | 0.084289 | 0.66602
28.2404 | 20454.1281 | 80.6892 | 0.05606 | 0.0047836 | 16.9235 | 0.977 | 2.1447 | -97803 | 3695 |  | 0.084438 | 0.66628
28.248 | 20482.6529 | 80.7455 | 0.056097 | 0.004931 | 16.9301 | 0.98074 | 2.1485 | -97802 | 3696 |  | 0.084585 | 0.66654
28.2557 | 20511.2175 | 80.8018 | 0.056134 | 0.00508 | 16.9368 | 0.98445 | 2.1522 | -97801 | 3697 |  | 0.084731 | 0.6668
28.2633 | 20539.8221 | 80.8581 | 0.056173 | 0.0052296 | 16.9435 | 0.98812 | 2.1558 | -97800 | 3698 |  | 0.084876 | 0.66707
28.271 | 20568.4666 | 80.9144 | 0.056213 | 0.0053786 | 16.9502 | 0.99176 | 2.1595 | -97799 | 3699 |  | 0.085019 | 0.66733
28.2786 | 20597.1511 | 80.9708 | 0.056254 | 0.0055259 | 16.957 | 0.99535 | 2.1631 | -97798 | 3700 |  | 0.085161 | 0.6676
28.2863 | 20625.8758 | 81.0273 | 0.056296 | 0.0056704 | 16.9638 | 0.99891 | 2.1666 | -97797 | 3701 |  | 0.085301 | 0.66786
28.2939 | 20654.6405 | 81.0838 | 0.05634 | 0.0058111 | 16.9705 | 1.0024 | 2.1702 | -97796 | 3702 |  | 0.085439 | 0.66813
28.3016 | 20683.4455 | 81.1403 | 0.056384 | 0.0059469 | 16.9774 | 1.0059 | 2.1736 | -97795 | 3703 |  | 0.085576 | 0.6684
28.3092 | 20712.2907 | 81.1968 | 0.05643 | 0.0060768 | 16.9842 | 1.0094 | 2.1771 | -97794 | 3704 |  | 0.085712 | 0.66867
28.3168 | 20741.1762 | 81.2534 | 0.056476 | 0.0061998 | 16.991 | 1.0128 | 2.1805 | -97793 | 3705 |  | 0.085845 | 0.66894
28.3245 | 20770.1021 | 81.3101 | 0.056524 | 0.006315 | 16.9979 | 1.0161 | 2.1838 | -97792 | 3706 |  | 0.085977 | 0.66921
28.3321 | 20799.0684 | 81.3668 | 0.056572 | 0.0064216 | 17.0048 | 1.0194 | 2.1871 | -97791 | 3707 |  | 0.086108 | 0.66948
28.3398 | 20828.0752 | 81.4235 | 0.056621 | 0.0065187 | 17.0117 | 1.0227 | 2.1904 | -97790 | 3708 |  | 0.086236 | 0.66975
28.3474 | 20857.1225 | 81.4802 | 0.056671 | 0.0066057 | 17.0186 | 1.0259 | 2.1936 | -97789 | 3709 |  | 0.086363 | 0.67003
28.3551 | 20886.2104 | 81.537 | 0.056721 | 0.0066819 | 17.0256 | 1.0291 | 2.1968 | -97788 | 3710 |  | 0.086488 | 0.6703
28.3627 | 20915.3389 | 81.5939 | 0.056772 | 0.0067468 | 17.0326 | 1.0322 | 2.1999 | -97787 | 3711 |  | 0.086611 | 0.67057
28.3704 | 20944.5082 | 81.6507 | 0.056824 | 0.0067999 | 17.0396 | 1.0353 | 2.203 | -97786 | 3712 |  | 0.086732 | 0.67085
28.378 | 20973.7182 | 81.7077 | 0.056876 | 0.0068408 | 17.0466 | 1.0383 | 2.206 | -97785 | 3713 |  | 0.086851 | 0.67113
28.3857 | 21002.969 | 81.7646 | 0.056928 | 0.0068692 | 17.0536 | 1.0413 | 2.209 | -97784 | 3714 |  | 0.086969 | 0.6714
28.3933 | 21032.2607 | 81.8216 | 0.056981 | 0.0068849 | 17.0607 | 1.0442 | 2.2119 | -97783 | 3715 |  | 0.087084 | 0.67168
28.4009 | 21061.5933 | 81.8787 | 0.057033 | 0.0068879 | 17.0678 | 1.0471 | 2.2148 | -97782 | 3716 |  | 0.087198 | 0.67196
28.4086 | 21090.9669 | 81.9357 | 0.057086 | 0.0068782 | 17.0749 | 1.0499 | 2.2177 | -97781 | 3717 |  | 0.087309 | 0.67224
28.4162 | 21120.3816 | 81.9928 | 0.057139 | 0.0068558 | 17.082 | 1.0527 | 2.2204 | -97780 | 3718 |  | 0.087419 | 0.67252
28.4239 | 21149.8374 | 82.05 | 0.057191 | 0.006821 | 17.0891 | 1.0555 | 2.2232 | -97779 | 3719 |  | 0.087527 | 0.6728
28.4315 | 21179.3343 | 82.1072 | 0.057243 | 0.006774 | 17.0963 | 1.0581 | 2.2259 | -97778 | 3720 |  | 0.087633 | 0.67308
28.4392 | 21208.8724 | 82.1644 | 0.057295 | 0.0067153 | 17.1035 | 1.0608 | 2.2285 | -97777 | 3721 |  | 0.087737 | 0.67336
28.4468 | 21238.4518 | 82.2217 | 0.057346 | 0.0066452 | 17.1106 | 1.0634 | 2.2311 | -97776 | 3722 |  | 0.087839 | 0.67365
28.4545 | 21268.0726 | 82.279 | 0.057397 | 0.0065645 | 17.1179 | 1.0659 | 2.2337 | -97775 | 3723 |  | 0.087939 | 0.67393
28.4621 | 21297.7347 | 82.3364 | 0.057447 | 0.0064736 | 17.1251 | 1.0684 | 2.2362 | -97774 | 3724 |  | 0.088037 | 0.67422
28.4697 | 21327.4383 | 82.3938 | 0.057497 | 0.0063735 | 17.1323 | 1.0709 | 2.2386 | -97773 | 3725 |  | 0.088134 | 0.6745
28.4774 | 21357.1833 | 82.4512 | 0.057545 | 0.0062647 | 17.1396 | 1.0733 | 2.241 | -97772 | 3726 |  | 0.088229 | 0.67479
28.485 | 21386.97 | 82.5087 | 0.057593 | 0.0061483 | 17.1468 | 1.0757 | 2.2434 | -97771 | 3727 |  | 0.088322 | 0.67507
28.4927 | 21416.7983 | 82.5662 | 0.05764 | 0.006025 | 17.1541 | 1.078 | 2.2457 | -97770 | 3728 |  | 0.088413 | 0.67536
28.5003 | 21446.6682 | 82.6238 | 0.057686 | 0.005896 | 17.1614 | 1.0802 | 2.248 | -97769 | 3729 |  | 0.088503 | 0.67565
28.508 | 21476.5799 | 82.6814 | 0.057731 | 0.0057621 | 17.1687 | 1.0825 | 2.2502 | -97768 | 3730 |  | 0.088591 | 0.67593
28.5156 | 21506.5334 | 82.739 | 0.057776 | 0.0056245 | 17.1761 | 1.0847 | 2.2524 | -97767 | 3731 |  | 0.088677 | 0.67622
28.5233 | 21536.5287 | 82.7967 | 0.057819 | 0.0054843 | 17.1834 | 1.0868 | 2.2546 | -97766 | 3732 |  | 0.088762 | 0.67651
28.5309 | 21566.566 | 82.8544 | 0.05786 | 0.0053424 | 17.1907 | 1.0889 | 2.2567 | -97765 | 3733 |  | 0.088845 | 0.6768
28.5386 | 21596.6452 | 82.9122 | 0.057901 | 0.0052001 | 17.1981 | 1.091 | 2.2587 | -97764 | 3734 |  | 0.088927 | 0.67709
28.5462 | 21626.7665 | 82.97 | 0.057941 | 0.0050585 | 17.2055 | 1.0931 | 2.2608 | -97763 | 3735 |  | 0.089007 | 0.67738
28.5538 | 21656.9298 | 83.0278 | 0.05798 | 0.0049187 | 17.2129 | 1.0951 | 2.2628 | -97762 | 3736 |  | 0.089086 | 0.67767
28.5615 | 21687.1353 | 83.0857 | 0.058017 | 0.0047817 | 17.2202 | 1.097 | 2.2648 | -97761 | 3737 |  | 0.089163 | 0.67796
28.5691 | 21717.383 | 83.1436 | 0.058054 | 0.0046486 | 17.2276 | 1.099 | 2.2667 | -97760 | 3738 |  | 0.08924 | 0.67825
28.5768 | 21747.673 | 83.2016 | 0.058089 | 0.0045206 | 17.235 | 1.1009 | 2.2686 | -97759 | 3739 |  | 0.089314 | 0.67854
28.5844 | 21778.0053 | 83.2596 | 0.058124 | 0.0043985 | 17.2425 | 1.1027 | 2.2705 | -97758 | 3740 |  | 0.089388 | 0.67884
28.5921 | 21808.3799 | 83.3176 | 0.058158 | 0.0042834 | 17.2499 | 1.1046 | 2.2723 | -97757 | 3741 |  | 0.08946 | 0.67913
28.5997 | 21838.7971 | 83.3757 | 0.05819 | 0.0041762 | 17.2573 | 1.1064 | 2.2741 | -97756 | 3742 |  | 0.089531 | 0.67942
28.6074 | 21869.2567 | 83.4338 | 0.058222 | 0.0040777 | 17.2647 | 1.1081 | 2.2759 | -97755 | 3743 |  | 0.089601 | 0.67971
28.615 | 21899.7589 | 83.492 | 0.058253 | 0.0039887 | 17.2722 | 1.1099 | 2.2776 | -97754 | 3744 |  | 0.08967 | 0.68001
28.6226 | 21930.3037 | 83.5502 | 0.058284 | 0.0039099 | 17.2796 | 1.1116 | 2.2793 | -97753 | 3745 |  | 0.089737 | 0.6803
28.6303 | 21960.8912 | 83.6084 | 0.058314 | 0.0038419 | 17.2871 | 1.1133 | 2.281 | -97752 | 3746 |  | 0.089803 | 0.68059
28.6379 | 21991.5214 | 83.6667 | 0.058343 | 0.0037853 | 17.2946 | 1.1149 | 2.2827 | -97751 | 3747 |  | 0.089869 | 0.68089
28.6456 | 22022.1944 | 83.725 | 0.058372 | 0.0037405 | 17.302 | 1.1166 | 2.2843 | -97750 | 3748 |  | 0.089933 | 0.68118
28.6532 | 22052.9103 | 83.7834 | 0.058401 | 0.003708 | 17.3095 | 1.1182 | 2.2859 | -97749 | 3749 |  | 0.089996 | 0.68148
28.6609 | 22083.6691 | 83.8418 | 0.058429 | 0.003688 | 17.317 | 1.1197 | 2.2875 | -97748 | 3750 |  | 0.090058 | 0.68177
28.6685 | 22114.4709 | 83.9003 | 0.058457 | 0.0036806 | 17.3245 | 1.1213 | 2.289 | -97747 | 3751 |  | 0.090119 | 0.68207
28.6762 | 22145.3157 | 83.9588 | 0.058485 | 0.003686 | 17.332 | 1.1228 | 2.2905 | -97746 | 3752 |  | 0.090179 | 0.68236
28.6838 | 22176.2037 | 84.0173 | 0.058514 | 0.0037041 | 17.3395 | 1.1243 | 2.292 | -97745 | 3753 |  | 0.090237 | 0.68266
28.6915 | 22207.1347 | 84.0759 | 0.058542 | 0.0037349 | 17.347 | 1.1258 | 2.2935 | -97744 | 3754 |  | 0.090295 | 0.68295
28.6991 | 22238.1091 | 84.1345 | 0.05857 | 0.0037781 | 17.3545 | 1.1272 | 2.2949 | -97743 | 3755 |  | 0.090351 | 0.68325
28.7067 | 22269.1267 | 84.1931 | 0.058599 | 0.0038335 | 17.362 | 1.1286 | 2.2963 | -97742 | 3756 |  | 0.090407 | 0.68354
28.7144 | 22300.1876 | 84.2518 | 0.058629 | 0.0039005 | 17.3695 | 1.13 | 2.2977 | -97741 | 3757 |  | 0.090461 | 0.68384
28.722 | 22331.2919 | 84.3106 | 0.058658 | 0.0039788 | 17.377 | 1.1313 | 2.2991 | -97740 | 3758 |  | 0.090514 | 0.68413
28.7297 | 22362.4397 | 84.3693 | 0.058689 | 0.0040678 | 17.3846 | 1.1327 | 2.3004 | -97739 | 3759 |  | 0.090566 | 0.68443
28.7373 | 22393.631 | 84.4282 | 0.05872 | 0.0041669 | 17.3921 | 1.1339 | 2.3017 | -97738 | 3760 |  | 0.090617 | 0.68473
28.745 | 22424.866 | 84.487 | 0.058752 | 0.0042752 | 17.3996 | 1.1352 | 2.3029 | -97737 | 3761 |  | 0.090666 | 0.68503
28.7526 | 22456.1445 | 84.5459 | 0.058785 | 0.004392 | 17.4072 | 1.1364 | 2.3041 | -97736 | 3762 |  | 0.090714 | 0.68532
28.7603 | 22487.4668 | 84.6049 | 0.058818 | 0.0045165 | 17.4147 | 1.1376 | 2.3053 | -97735 | 3763 |  | 0.090761 | 0.68562
28.7679 | 22518.8328 | 84.6638 | 0.058853 | 0.0046476 | 17.4223 | 1.1387 | 2.3065 | -97734 | 3764 |  | 0.090806 | 0.68592
28.7755 | 22550.2427 | 84.7229 | 0.058888 | 0.0047845 | 17.4299 | 1.1399 | 2.3076 | -97733 | 3765 |  | 0.09085 | 0.68621
28.7832 | 22581.6964 | 84.7819 | 0.058925 | 0.0049262 | 17.4374 | 1.1409 | 2.3087 | -97732 | 3766 |  | 0.090892 | 0.68651
28.7908 | 22613.1941 | 84.841 | 0.058962 | 0.0050715 | 17.445 | 1.142 | 2.3097 | -97731 | 3767 |  | 0.090933 | 0.68681
28.7985 | 22644.7358 | 84.9002 | 0.059001 | 0.0052194 | 17.4526 | 1.143 | 2.3107 | -97730 | 3768 |  | 0.090972 | 0.68711
28.8061 | 22676.3216 | 84.9594 | 0.059041 | 0.0053687 | 17.4602 | 1.1439 | 2.3117 | -97729 | 3769 |  | 0.09101 | 0.68741
28.8138 | 22707.9515 | 85.0186 | 0.059082 | 0.0055185 | 17.4678 | 1.1449 | 2.3126 | -97728 | 3770 |  | 0.091046 | 0.68771
28.8214 | 22739.6256 | 85.0779 | 0.059124 | 0.0056674 | 17.4753 | 1.1457 | 2.3134 | -97727 | 3771 |  | 0.091081 | 0.68801
28.8291 | 22771.344 | 85.1372 | 0.059168 | 0.0058146 | 17.4829 | 1.1466 | 2.3143 | -97726 | 3772 |  | 0.091113 | 0.68831
28.8367 | 22803.1067 | 85.1966 | 0.059212 | 0.0059588 | 17.4906 | 1.1473 | 2.3151 | -97725 | 3773 |  | 0.091144 | 0.6886
28.8443 | 22834.9138 | 85.256 | 0.059258 | 0.0060989 | 17.4982 | 1.1481 | 2.3158 | -97724 | 3774 |  | 0.091173 | 0.6889
28.852 | 22866.7653 | 85.3154 | 0.059304 | 0.006234 | 17.5058 | 1.1488 | 2.3165 | -97723 | 3775 |  | 0.0912 | 0.6892
28.8596 | 22898.6614 | 85.3749 | 0.059352 | 0.006363 | 17.5134 | 1.1494 | 2.3171 | -97722 | 3776 |  | 0.091226 | 0.6895
28.8673 | 22930.602 | 85.4344 | 0.059401 | 0.006485 | 17.521 | 1.15 | 2.3177 | -97721 | 3777 |  | 0.091249 | 0.6898
28.8749 | 22962.5872 | 85.494 | 0.05945 | 0.0065991 | 17.5286 | 1.1505 | 2.3183 | -97720 | 3778 |  | 0.09127 | 0.6901
28.8826 | 22994.6171 | 85.5536 | 0.059501 | 0.0067043 | 17.5363 | 1.151 | 2.3188 | -97719 | 3779 |  | 0.09129 | 0.6904
28.8902 | 23026.6918 | 85.6132 | 0.059552 | 0.0068001 | 17.5439 | 1.1515 | 2.3192 | -97718 | 3780 |  | 0.091307 | 0.6907
28.8979 | 23058.8113 | 85.6729 | 0.059604 | 0.0068855 | 17.5515 | 1.1519 | 2.3196 | -97717 | 3781 |  | 0.091322 | 0.69101
28.9055 | 23090.9757 | 85.7326 | 0.059657 | 0.0069601 | 17.5592 | 1.1522 | 2.3199 | -97716 | 3782 |  | 0.091335 | 0.69131
28.9132 | 23123.185 | 85.7924 | 0.05971 | 0.0070233 | 17.5668 | 1.1525 | 2.3202 | -97715 | 3783 |  | 0.091346 | 0.69161
28.9208 | 23155.4394 | 85.8522 | 0.059763 | 0.0070746 | 17.5745 | 1.1527 | 2.3204 | -97714 | 3784 |  | 0.091355 | 0.69191
28.9284 | 23187.7388 | 85.9121 | 0.059817 | 0.0071137 | 17.5821 | 1.1529 | 2.3206 | -97713 | 3785 |  | 0.091362 | 0.69221
28.9361 | 23220.0833 | 85.972 | 0.059872 | 0.0071402 | 17.5897 | 1.153 | 2.3207 | -97712 | 3786 |  | 0.091366 | 0.69251
28.9437 | 23252.4731 | 86.0319 | 0.059926 | 0.0071541 | 17.5974 | 1.153 | 2.3208 | -97711 | 3787 |  | 0.091369 | 0.69281
28.9514 | 23284.908 | 86.0919 | 0.059981 | 0.0071553 | 17.605 | 1.1531 | 2.3208 | -97710 | 3788 |  | 0.091369 | 0.69311
28.959 | 23317.3884 | 86.1519 | 0.060036 | 0.0071436 | 17.6127 | 1.153 | 2.3207 | -97709 | 3789 |  | 0.091367 | 0.69341
28.9667 | 23349.9141 | 86.212 | 0.06009 | 0.0071194 | 17.6203 | 1.1529 | 2.3206 | -97708 | 3790 |  | 0.091363 | 0.69371
28.9743 | 23382.4852 | 86.2721 | 0.060145 | 0.0070828 | 17.628 | 1.1527 | 2.3205 | -97707 | 3791 |  | 0.091357 | 0.69401
28.982 | 23415.1019 | 86.3323 | 0.060199 | 0.0070341 | 17.6356 | 1.1525 | 2.3203 | -97706 | 3792 |  | 0.091349 | 0.69432
28.9896 | 23447.7641 | 86.3924 | 0.060253 | 0.0069736 | 17.6432 | 1.1523 | 2.32 | -97705 | 3793 |  | 0.091339 | 0.69462
28.9972 | 23480.472 | 86.4527 | 0.060306 | 0.006902 | 17.6509 | 1.152 | 2.3197 | -97704 | 3794 |  | 0.091326 | 0.69492
29.0049 | 23513.2256 | 86.513 | 0.060359 | 0.0068198 | 17.6585 | 1.1516 | 2.3193 | -97703 | 3795 |  | 0.091312 | 0.69522
29.0125 | 23546.0249 | 86.5733 | 0.060411 | 0.0067276 | 17.6662 | 1.1512 | 2.3189 | -97702 | 3796 |  | 0.091295 | 0.69552
29.0202 | 23578.8701 | 86.6336 | 0.060462 | 0.0066261 | 17.6738 | 1.1507 | 2.3184 | -97701 | 3797 |  | 0.091277 | 0.69582
29.0278 | 23611.7612 | 86.694 | 0.060513 | 0.0065163 | 17.6814 | 1.1502 | 2.3179 | -97700 | 3798 |  | 0.091256 | 0.69612
29.0355 | 23644.6983 | 86.7545 | 0.060563 | 0.0063988 | 17.689 | 1.1496 | 2.3173 | -97699 | 3799 |  | 0.091234 | 0.69642
29.0431 | 23677.6813 | 86.815 | 0.060612 | 0.0062748 | 17.6967 | 1.149 | 2.3167 | -97698 | 3800 |  | 0.09121 | 0.69672
29.0508 | 23710.7105 | 86.8755 | 0.06066 | 0.0061451 | 17.7043 | 1.1483 | 2.3161 | -97697 | 3801 |  | 0.091184 | 0.69702
29.0584 | 23743.7858 | 86.9361 | 0.060707 | 0.0060107 | 17.7119 | 1.1476 | 2.3154 | -97696 | 3802 |  | 0.091156 | 0.69732
29.0661 | 23776.9073 | 86.9967 | 0.060753 | 0.0058728 | 17.7195 | 1.1469 | 2.3146 | -97695 | 3803 |  | 0.091126 | 0.69762
29.0737 | 23810.0751 | 87.0574 | 0.060798 | 0.0057324 | 17.7271 | 1.1461 | 2.3138 | -97694 | 3804 |  | 0.091095 | 0.69792
29.0813 | 23843.2892 | 87.1181 | 0.060841 | 0.0055906 | 17.7347 | 1.1452 | 2.313 | -97693 | 3805 |  | 0.091062 | 0.69822
29.089 | 23876.5498 | 87.1788 | 0.060884 | 0.0054486 | 17.7423 | 1.1444 | 2.3121 | -97692 | 3806 |  | 0.091027 | 0.69852
29.0966 | 23909.8568 | 87.2396 | 0.060926 | 0.0053073 | 17.7499 | 1.1434 | 2.3112 | -97691 | 3807 |  | 0.090991 | 0.69881
29.1043 | 23943.2104 | 87.3004 | 0.060966 | 0.0051681 | 17.7575 | 1.1425 | 2.3102 | -97690 | 3808 |  | 0.090953 | 0.69911
29.1119 | 23976.6106 | 87.3613 | 0.061006 | 0.0050318 | 17.765 | 1.1415 | 2.3092 | -97689 | 3809 |  | 0.090914 | 0.69941
29.1196 | 24010.0575 | 87.4222 | 0.061044 | 0.0048997 | 17.7726 | 1.1404 | 2.3082 | -97688 | 3810 |  | 0.090873 | 0.69971
29.1272 | 24043.5511 | 87.4831 | 0.061082 | 0.0047728 | 17.7802 | 1.1394 | 2.3071 | -97687 | 3811 |  | 0.090831 | 0.70001
29.1349 | 24077.0914 | 87.5441 | 0.061118 | 0.004652 | 17.7878 | 1.1383 | 2.306 | -97686 | 3812 |  | 0.090787 | 0.70031
29.1425 | 24110.6787 | 87.6052 | 0.061154 | 0.0045383 | 17.7953 | 1.1371 | 2.3048 | -97685 | 3813 |  | 0.090742 | 0.7006
29.1501 | 24144.3129 | 87.6663 | 0.061189 | 0.0044326 | 17.8029 | 1.136 | 2.3037 | -97684 | 3814 |  | 0.090696 | 0.7009
29.1578 | 24177.9941 | 87.7274 | 0.061223 | 0.0043358 | 17.8104 | 1.1347 | 2.3025 | -97683 | 3815 |  | 0.090648 | 0.7012
29.1654 | 24211.7223 | 87.7886 | 0.061256 | 0.0042485 | 17.818 | 1.1335 | 2.3012 | -97682 | 3816 |  | 0.0906 | 0.70149
29.1731 | 24245.4977 | 87.8498 | 0.061288 | 0.0041716 | 17.8255 | 1.1322 | 2.3 | -97681 | 3817 |  | 0.090549 | 0.70179
29.1807 | 24279.3203 | 87.911 | 0.06132 | 0.0041057 | 17.833 | 1.1309 | 2.2987 | -97680 | 3818 |  | 0.090498 | 0.70209
29.1884 | 24313.1901 | 87.9723 | 0.061351 | 0.0040511 | 17.8406 | 1.1296 | 2.2973 | -97679 | 3819 |  | 0.090446 | 0.70238
29.196 | 24347.1073 | 88.0337 | 0.061382 | 0.0040085 | 17.8481 | 1.1282 | 2.296 | -97678 | 3820 |  | 0.090392 | 0.70268
29.2037 | 24381.0719 | 88.095 | 0.061413 | 0.0039782 | 17.8556 | 1.1268 | 2.2946 | -97677 | 3821 |  | 0.090337 | 0.70298
29.2113 | 24415.0839 | 88.1565 | 0.061443 | 0.0039604 | 17.8631 | 1.1254 | 2.2931 | -97676 | 3822 |  | 0.090281 | 0.70327
29.219 | 24449.1434 | 88.2179 | 0.061474 | 0.0039553 | 17.8706 | 1.124 | 2.2917 | -97675 | 3823 |  | 0.090224 | 0.70357
29.2266 | 24483.2506 | 88.2794 | 0.061504 | 0.0039629 | 17.8781 | 1.1225 | 2.2902 | -97674 | 3824 |  | 0.090166 | 0.70386
29.2342 | 24517.4054 | 88.341 | 0.061534 | 0.0039833 | 17.8856 | 1.121 | 2.2887 | -97673 | 3825 |  | 0.090106 | 0.70416
29.2419 | 24551.6079 | 88.4026 | 0.061565 | 0.0040163 | 17.8931 | 1.1194 | 2.2872 | -97672 | 3826 |  | 0.090046 | 0.70445
29.2495 | 24585.8582 | 88.4642 | 0.061595 | 0.0040617 | 17.9006 | 1.1179 | 2.2856 | -97671 | 3827 |  | 0.089984 | 0.70475
29.2572 | 24620.1564 | 88.5259 | 0.061626 | 0.0041192 | 17.9081 | 1.1163 | 2.284 | -97670 | 3828 |  | 0.089921 | 0.70504
29.2648 | 24654.5025 | 88.5877 | 0.061658 | 0.0041883 | 17.9155 | 1.1146 | 2.2824 | -97669 | 3829 |  | 0.089856 | 0.70534
29.2725 | 24688.8966 | 88.6494 | 0.06169 | 0.0042686 | 17.923 | 1.113 | 2.2807 | -97668 | 3830 |  | 0.089791 | 0.70563
29.2801 | 24723.3388 | 88.7112 | 0.061723 | 0.0043594 | 17.9304 | 1.1113 | 2.279 | -97667 | 3831 |  | 0.089724 | 0.70592
29.2878 | 24757.829 | 88.7731 | 0.061756 | 0.0044602 | 17.9379 | 1.1095 | 2.2773 | -97666 | 3832 |  | 0.089656 | 0.70622
29.2954 | 24792.3675 | 88.835 | 0.06179 | 0.0045702 | 17.9453 | 1.1078 | 2.2755 | -97665 | 3833 |  | 0.089586 | 0.70651
29.303 | 24826.9542 | 88.8969 | 0.061825 | 0.0046885 | 17.9528 | 1.106 | 2.2737 | -97664 | 3834 |  | 0.089515 | 0.7068
29.3107 | 24861.5893 | 88.9589 | 0.061861 | 0.0048143 | 17.9602 | 1.1041 | 2.2719 | -97663 | 3835 |  | 0.089443 | 0.70709
29.3183 | 24896.2728 | 89.021 | 0.061898 | 0.0049466 | 17.9676 | 1.1023 | 2.27 | -97662 | 3836 |  | 0.089369 | 0.70739
29.326 | 24931.0047 | 89.083 | 0.061935 | 0.0050846 | 17.975 | 1.1003 | 2.2681 | -97661 | 3837 |  | 0.089294 | 0.70768
29.3336 | 24965.7852 | 89.1451 | 0.061974 | 0.0052271 | 17.9824 | 1.0984 | 2.2661 | -97660 | 3838 |  | 0.089217 | 0.70797
29.3413 | 25000.6142 | 89.2073 | 0.062014 | 0.005373 | 17.9898 | 1.0964 | 2.2641 | -97659 | 3839 |  | 0.089139 | 0.70826
29.3489 | 25035.4919 | 89.2695 | 0.062055 | 0.0055214 | 17.9971 | 1.0944 | 2.2621 | -97658 | 3840 |  | 0.089059 | 0.70855
29.3566 | 25070.4184 | 89.3318 | 0.062098 | 0.0056711 | 18.0045 | 1.0923 | 2.26 | -97657 | 3841 |  | 0.088978 | 0.70884
29.3642 | 25105.3937 | 89.394 | 0.062141 | 0.005821 | 18.0118 | 1.0902 | 2.2579 | -97656 | 3842 |  | 0.088894 | 0.70913
29.3718 | 25140.4178 | 89.4564 | 0.062185 | 0.00597 | 18.0192 | 1.088 | 2.2558 | -97655 | 3843 |  | 0.088809 | 0.70942
29.3795 | 25175.4909 | 89.5188 | 0.062231 | 0.0061169 | 18.0265 | 1.0858 | 2.2536 | -97654 | 3844 |  | 0.088723 | 0.7097
29.3871 | 25210.613 | 89.5812 | 0.062278 | 0.0062607 | 18.0338 | 1.0836 | 2.2513 | -97653 | 3845 |  | 0.088634 | 0.70999
29.3948 | 25245.7841 | 89.6436 | 0.062326 | 0.0064003 | 18.0411 | 1.0813 | 2.249 | -97652 | 3846 |  | 0.088544 | 0.71028
29.4024 | 25281.0045 | 89.7062 | 0.062375 | 0.0065347 | 18.0484 | 1.0789 | 2.2467 | -97651 | 3847 |  | 0.088451 | 0.71057
29.4101 | 25316.274 | 89.7687 | 0.062425 | 0.0066628 | 18.0556 | 1.0766 | 2.2443 | -97650 | 3848 |  | 0.088357 | 0.71085
29.4177 | 25351.5928 | 89.8313 | 0.062476 | 0.0067838 | 18.0629 | 1.0741 | 2.2418 | -97649 | 3849 |  | 0.088261 | 0.71114
29.4254 | 25386.9609 | 89.8939 | 0.062527 | 0.0068966 | 18.0701 | 1.0716 | 2.2393 | -97648 | 3850 |  | 0.088163 | 0.71142
29.433 | 25422.3785 | 89.9566 | 0.06258 | 0.0070006 | 18.0773 | 1.0691 | 2.2368 | -97647 | 3851 |  | 0.088063 | 0.71171
29.4407 | 25457.8456 | 90.0194 | 0.062634 | 0.0070949 | 18.0845 | 1.0665 | 2.2342 | -97646 | 3852 |  | 0.087961 | 0.71199
29.4483 | 25493.3622 | 90.0821 | 0.062688 | 0.0071789 | 18.0917 | 1.0638 | 2.2316 | -97645 | 3853 |  | 0.087857 | 0.71227
29.4559 | 25528.9285 | 90.1449 | 0.062743 | 0.0072519 | 18.0988 | 1.0611 | 2.2289 | -97644 | 3854 |  | 0.087751 | 0.71255
29.4636 | 25564.5444 | 90.2078 | 0.062798 | 0.0073133 | 18.106 | 1.0584 | 2.2261 | -97643 | 3855 |  | 0.087643 | 0.71283
29.4712 | 25600.2102 | 90.2707 | 0.062854 | 0.0073629 | 18.1131 | 1.0556 | 2.2233 | -97642 | 3856 |  | 0.087532 | 0.71311
29.4789 | 25635.9257 | 90.3337 | 0.06291 | 0.0074001 | 18.1202 | 1.0527 | 2.2205 | -97641 | 3857 |  | 0.08742 | 0.71339
29.4865 | 25671.6912 | 90.3966 | 0.062967 | 0.0074248 | 18.1272 | 1.0498 | 2.2176 | -97640 | 3858 |  | 0.087306 | 0.71367
29.4942 | 25707.5066 | 90.4597 | 0.063024 | 0.0074369 | 18.1343 | 1.0469 | 2.2146 | -97639 | 3859 |  | 0.087189 | 0.71395
29.5018 | 25743.3721 | 90.5228 | 0.063081 | 0.0074361 | 18.1413 | 1.0439 | 2.2116 | -97638 | 3860 |  | 0.087071 | 0.71423
29.5095 | 25779.2877 | 90.5859 | 0.063137 | 0.0074227 | 18.1483 | 1.0408 | 2.2085 | -97637 | 3861 |  | 0.08695 | 0.7145
29.5171 | 25815.2535 | 90.6491 | 0.063194 | 0.0073966 | 18.1553 | 1.0377 | 2.2054 | -97636 | 3862 |  | 0.086827 | 0.71478
29.5247 | 25851.2696 | 90.7123 | 0.063251 | 0.0073582 | 18.1623 | 1.0345 | 2.2023 | -97635 | 3863 |  | 0.086703 | 0.71505
29.5324 | 25887.3359 | 90.7755 | 0.063307 | 0.0073077 | 18.1692 | 1.0313 | 2.199 | -97634 | 3864 |  | 0.086576 | 0.71532
29.54 | 25923.4527 | 90.8388 | 0.063363 | 0.0072457 | 18.1761 | 1.028 | 2.1958 | -97633 | 3865 |  | 0.086448 | 0.71559
29.5477 | 25959.6199 | 90.9022 | 0.063418 | 0.0071725 | 18.183 | 1.0247 | 2.1925 | -97632 | 3866 |  | 0.086317 | 0.71587
29.5553 | 25995.8377 | 90.9656 | 0.063473 | 0.0070888 | 18.1899 | 1.0214 | 2.1891 | -97631 | 3867 |  | 0.086185 | 0.71614
29.563 | 26032.1061 | 91.029 | 0.063527 | 0.0069952 | 18.1967 | 1.018 | 2.1857 | -97630 | 3868 |  | 0.08605 | 0.71641
29.5706 | 26068.4252 | 91.0925 | 0.063581 | 0.0068925 | 18.2035 | 1.0145 | 2.1822 | -97629 | 3869 |  | 0.085914 | 0.71667
29.5783 | 26104.795 | 91.156 | 0.063633 | 0.0067816 | 18.2103 | 1.011 | 2.1787 | -97628 | 3870 |  | 0.085776 | 0.71694
29.5859 | 26141.2156 | 91.2196 | 0.063685 | 0.0066632 | 18.2171 | 1.0074 | 2.1752 | -97627 | 3871 |  | 0.085636 | 0.71721
29.5936 | 26177.6871 | 91.2832 | 0.063736 | 0.0065384 | 18.2238 | 1.0038 | 2.1716 | -97626 | 3872 |  | 0.085495 | 0.71747
29.6012 | 26214.2096 | 91.3468 | 0.063786 | 0.0064081 | 18.2306 | 1.0002 | 2.1679 | -97625 | 3873 |  | 0.085351 | 0.71774
29.6088 | 26250.7831 | 91.4105 | 0.063835 | 0.0062733 | 18.2373 | 0.99652 | 2.1642 | -97624 | 3874 |  | 0.085207 | 0.718
29.6165 | 26287.4078 | 91.4743 | 0.063883 | 0.0061351 | 18.2439 | 0.9928 | 2.1605 | -97623 | 3875 |  | 0.08506 | 0.71827
29.6241 | 26324.0836 | 91.5381 | 0.06393 | 0.0059946 | 18.2506 | 0.98904 | 2.1568 | -97622 | 3876 |  | 0.084912 | 0.71853
29.6318 | 26360.8106 | 91.6019 | 0.063976 | 0.0058529 | 18.2572 | 0.98524 | 2.153 | -97621 | 3877 |  | 0.084762 | 0.71879
29.6394 | 26397.589 | 91.6658 | 0.064021 | 0.0057111 | 18.2638 | 0.9814 | 2.1491 | -97620 | 3878 |  | 0.084611 | 0.71905
29.6471 | 26434.4188 | 91.7297 | 0.064064 | 0.0055703 | 18.2704 | 0.97753 | 2.1452 | -97619 | 3879 |  | 0.084459 | 0.71931
29.6547 | 26471.3 | 91.7937 | 0.064107 | 0.0054316 | 18.277 | 0.97361 | 2.1413 | -97618 | 3880 |  | 0.084305 | 0.71957
29.6624 | 26508.2327 | 91.8577 | 0.064148 | 0.0052962 | 18.2835 | 0.96967 | 2.1374 | -97617 | 3881 |  | 0.084149 | 0.71982
29.67 | 26545.2171 | 91.9217 | 0.064189 | 0.005165 | 18.2901 | 0.96569 | 2.1334 | -97616 | 3882 |  | 0.083993 | 0.72008
29.6776 | 26582.2532 | 91.9858 | 0.064228 | 0.0050392 | 18.2966 | 0.96168 | 2.1294 | -97615 | 3883 |  | 0.083835 | 0.72034
29.6853 | 26619.341 | 92.05 | 0.064267 | 0.0049197 | 18.3031 | 0.95763 | 2.1254 | -97614 | 3884 |  | 0.083676 | 0.72059
29.6929 | 26656.4806 | 92.1142 | 0.064304 | 0.0048074 | 18.3095 | 0.95356 | 2.1213 | -97613 | 3885 |  | 0.083515 | 0.72085
29.7006 | 26693.6721 | 92.1784 | 0.064341 | 0.0047033 | 18.316 | 0.94945 | 2.1172 | -97612 | 3886 |  | 0.083353 | 0.7211
29.7082 | 26730.9156 | 92.2427 | 0.064377 | 0.0046082 | 18.3224 | 0.94532 | 2.113 | -97611 | 3887 |  | 0.083191 | 0.72135
29.7159 | 26768.2111 | 92.307 | 0.064412 | 0.0045228 | 18.3288 | 0.94115 | 2.1089 | -97610 | 3888 |  | 0.083027 | 0.72161
29.7235 | 26805.5588 | 92.3714 | 0.064447 | 0.0044478 | 18.3352 | 0.93696 | 2.1047 | -97609 | 3889 |  | 0.082862 | 0.72186
29.7312 | 26842.9586 | 92.4358 | 0.064481 | 0.0043839 | 18.3416 | 0.93274 | 2.1005 | -97608 | 3890 |  | 0.082695 | 0.72211
29.7388 | 26880.4107 | 92.5003 | 0.064515 | 0.0043315 | 18.3479 | 0.92849 | 2.0962 | -97607 | 3891 |  | 0.082528 | 0.72236
29.7465 | 26917.9151 | 92.5648 | 0.064548 | 0.004291 | 18.3543 | 0.92422 | 2.0919 | -97606 | 3892 |  | 0.08236 | 0.72261
29.7541 | 26955.4719 | 92.6293 | 0.06458 | 0.0042629 | 18.3606 | 0.91991 | 2.0876 | -97605 | 3893 |  | 0.08219 | 0.72286
29.7617 | 26993.0812 | 92.6939 | 0.064613 | 0.0042474 | 18.3669 | 0.91558 | 2.0833 | -97604 | 3894 |  | 0.08202 | 0.72311
29.7694 | 27030.7431 | 92.7586 | 0.064646 | 0.0042445 | 18.3732 | 0.91123 | 2.079 | -97603 | 3895 |  | 0.081849 | 0.72335
29.777 | 27068.4576 | 92.8233 | 0.064678 | 0.0042545 | 18.3795 | 0.90685 | 2.0746 | -97602 | 3896 |  | 0.081676 | 0.7236
29.7847 | 27106.2248 | 92.888 | 0.06471 | 0.0042771 | 18.3857 | 0.90244 | 2.0702 | -97601 | 3897 |  | 0.081502 | 0.72385
29.7923 | 27144.0447 | 92.9528 | 0.064743 | 0.0043123 | 18.3919 | 0.898 | 2.0657 | -97600 | 3898 |  | 0.081328 | 0.72409
29.8 | 27181.9176 | 93.0176 | 0.064776 | 0.0043599 | 18.3981 | 0.89354 | 2.0613 | -97599 | 3899 |  | 0.081152 | 0.72434
29.8076 | 27219.8433 | 93.0825 | 0.064809 | 0.0044195 | 18.4043 | 0.88905 | 2.0568 | -97598 | 3900 |  | 0.080975 | 0.72458
29.8153 | 27257.822 | 93.1474 | 0.064843 | 0.0044906 | 18.4105 | 0.88453 | 2.0523 | -97597 | 3901 |  | 0.080797 | 0.72482
29.8229 | 27295.8538 | 93.2123 | 0.064878 | 0.0045729 | 18.4166 | 0.87998 | 2.0477 | -97596 | 3902 |  | 0.080618 | 0.72506
29.8305 | 27333.9387 | 93.2773 | 0.064913 | 0.0046656 | 18.4228 | 0.87541 | 2.0431 | -97595 | 3903 |  | 0.080438 | 0.72531
29.8382 | 27372.0769 | 93.3424 | 0.064948 | 0.0047681 | 18.4289 | 0.8708 | 2.0385 | -97594 | 3904 |  | 0.080257 | 0.72555
29.8458 | 27410.2683 | 93.4075 | 0.064985 | 0.0048797 | 18.4349 | 0.86617 | 2.0339 | -97593 | 3905 |  | 0.080074 | 0.72578
29.8535 | 27448.5131 | 93.4726 | 0.065022 | 0.0049995 | 18.441 | 0.8615 | 2.0292 | -97592 | 3906 |  | 0.079891 | 0.72602
29.8611 | 27486.8114 | 93.5378 | 0.06506 | 0.0051266 | 18.447 | 0.85681 | 2.0245 | -97591 | 3907 |  | 0.079706 | 0.72626
29.8688 | 27525.1632 | 93.6031 | 0.065099 | 0.0052601 | 18.453 | 0.85208 | 2.0198 | -97590 | 3908 |  | 0.07952 | 0.7265
29.8764 | 27563.5685 | 93.6683 | 0.06514 | 0.0053991 | 18.459 | 0.84732 | 2.015 | -97589 | 3909 |  | 0.079332 | 0.72673
29.8841 | 27602.0275 | 93.7337 | 0.065181 | 0.0055424 | 18.465 | 0.84253 | 2.0103 | -97588 | 3910 |  | 0.079144 | 0.72697
29.8917 | 27640.5403 | 93.799 | 0.065223 | 0.0056891 | 18.4709 | 0.8377 | 2.0054 | -97587 | 3911 |  | 0.078954 | 0.7272
29.8994 | 27679.1069 | 93.8644 | 0.065267 | 0.0058379 | 18.4768 | 0.83284 | 2.0006 | -97586 | 3912 |  | 0.078762 | 0.72743
29.907 | 27717.7273 | 93.9299 | 0.065311 | 0.0059879 | 18.4827 | 0.82794 | 1.9957 | -97585 | 3913 |  | 0.07857 | 0.72766
29.9146 | 27756.4018 | 93.9954 | 0.065357 | 0.006138 | 18.4885 | 0.82301 | 1.9907 | -97584 | 3914 |  | 0.078375 | 0.72789
29.9223 | 27795.1302 | 94.061 | 0.065404 | 0.0062869 | 18.4943 | 0.81804 | 1.9858 | -97583 | 3915 |  | 0.07818 | 0.72812
29.9299 | 27833.9128 | 94.1266 | 0.065452 | 0.0064336 | 18.5001 | 0.81304 | 1.9808 | -97582 | 3916 |  | 0.077983 | 0.72835
29.9376 | 27872.7496 | 94.1922 | 0.065501 | 0.006577 | 18.5058 | 0.80799 | 1.9757 | -97581 | 3917 |  | 0.077784 | 0.72858
29.9452 | 27911.6407 | 94.2579 | 0.065552 | 0.006716 | 18.5116 | 0.80291 | 1.9706 | -97580 | 3918 |  | 0.077584 | 0.7288
29.9529 | 27950.586 | 94.3236 | 0.065603 | 0.0068496 | 18.5172 | 0.79779 | 1.9655 | -97579 | 3919 |  | 0.077382 | 0.72903
29.9605 | 27989.5859 | 94.3894 | 0.065655 | 0.0069769 | 18.5229 | 0.79263 | 1.9604 | -97578 | 3920 |  | 0.077179 | 0.72925
29.9682 | 28028.6402 | 94.4552 | 0.065709 | 0.0070968 | 18.5285 | 0.78743 | 1.9552 | -97577 | 3921 |  | 0.076974 | 0.72947
29.9758 | 28067.749 | 94.5211 | 0.065763 | 0.0072085 | 18.534 | 0.78219 | 1.9499 | -97576 | 3922 |  | 0.076768 | 0.72969
29.9834 | 28106.9126 | 94.587 | 0.065818 | 0.0073111 | 18.5396 | 0.7769 | 1.9446 | -97575 | 3923 |  | 0.07656 | 0.7299
29.9911 | 28146.1308 | 94.653 | 0.065874 | 0.007404 | 18.5451 | 0.77158 | 1.9393 | -97574 | 3924 |  | 0.076351 | 0.73012
29.9987 | 28185.4039 | 94.719 | 0.065931 | 0.0074864 | 18.5505 | 0.76622 | 1.9339 | -97573 | 3925 |  | 0.076139 | 0.73033
30.0064 | 28224.7318 | 94.7851 | 0.065988 | 0.0075578 | 18.5559 | 0.76081 | 1.9285 | -97572 | 3926 |  | 0.075927 | 0.73055
30.014 | 28264.1147 | 94.8512 | 0.066046 | 0.0076176 | 18.5613 | 0.75537 | 1.9231 | -97571 | 3927 |  | 0.075712 | 0.73076
30.0217 | 28303.5526 | 94.9173 | 0.066104 | 0.0076654 | 18.5666 | 0.74988 | 1.9176 | -97570 | 3928 |  | 0.075496 | 0.73097
30.0293 | 28343.0456 | 94.9835 | 0.066162 | 0.0077008 | 18.5719 | 0.74435 | 1.9121 | -97569 | 3929 |  | 0.075279 | 0.73118
30.037 | 28382.5938 | 95.0498 | 0.066221 | 0.0077237 | 18.5771 | 0.73879 | 1.9065 | -97568 | 3930 |  | 0.075059 | 0.73138
30.0446 | 28422.1973 | 95.1161 | 0.06628 | 0.0077338 | 18.5823 | 0.73318 | 1.9009 | -97567 | 3931 |  | 0.074839 | 0.73159
30.0522 | 28461.8561 | 95.1824 | 0.066339 | 0.0077312 | 18.5875 | 0.72753 | 1.8953 | -97566 | 3932 |  | 0.074616 | 0.73179
30.0599 | 28501.5703 | 95.2488 | 0.066399 | 0.0077159 | 18.5926 | 0.72184 | 1.8896 | -97565 | 3933 |  | 0.074392 | 0.73199
30.0675 | 28541.3401 | 95.3152 | 0.066457 | 0.0076881 | 18.5976 | 0.71612 | 1.8838 | -97564 | 3934 |  | 0.074167 | 0.73219
30.0752 | 28581.1654 | 95.3817 | 0.066516 | 0.0076479 | 18.6027 | 0.71035 | 1.8781 | -97563 | 3935 |  | 0.07394 | 0.73239
30.0828 | 28621.0463 | 95.4482 | 0.066575 | 0.0075957 | 18.6076 | 0.70455 | 1.8723 | -97562 | 3936 |  | 0.073711 | 0.73258
30.0905 | 28660.983 | 95.5148 | 0.066633 | 0.007532 | 18.6126 | 0.69871 | 1.8664 | -97561 | 3937 |  | 0.073481 | 0.73278
30.0981 | 28700.9754 | 95.5814 | 0.06669 | 0.0074573 | 18.6175 | 0.69283 | 1.8606 | -97560 | 3938 |  | 0.07325 | 0.73297
30.1058 | 28741.0238 | 95.6481 | 0.066747 | 0.0073722 | 18.6223 | 0.68692 | 1.8546 | -97559 | 3939 |  | 0.073017 | 0.73316
30.1134 | 28781.1281 | 95.7148 | 0.066804 | 0.0072773 | 18.6271 | 0.68097 | 1.8487 | -97558 | 3940 |  | 0.072783 | 0.73335
30.1211 | 28821.2884 | 95.7815 | 0.066859 | 0.0071734 | 18.6319 | 0.67498 | 1.8427 | -97557 | 3941 |  | 0.072548 | 0.73354
30.1287 | 28861.5049 | 95.8483 | 0.066914 | 0.0070614 | 18.6366 | 0.66897 | 1.8367 | -97556 | 3942 |  | 0.072311 | 0.73372
30.1363 | 28901.7776 | 95.9152 | 0.066968 | 0.0069421 | 18.6413 | 0.66292 | 1.8306 | -97555 | 3943 |  | 0.072073 | 0.73391
30.144 | 28942.1065 | 95.9821 | 0.067021 | 0.0068166 | 18.6459 | 0.65684 | 1.8246 | -97554 | 3944 |  | 0.071833 | 0.73409
30.1516 | 28982.4918 | 96.049 | 0.067073 | 0.0066856 | 18.6505 | 0.65073 | 1.8185 | -97553 | 3945 |  | 0.071593 | 0.73427
30.1593 | 29022.9335 | 96.116 | 0.067125 | 0.0065504 | 18.655 | 0.64459 | 1.8123 | -97552 | 3946 |  | 0.071351 | 0.73445
30.1669 | 29063.4318 | 96.183 | 0.067175 | 0.006412 | 18.6596 | 0.63842 | 1.8061 | -97551 | 3947 |  | 0.071108 | 0.73463
30.1746 | 29103.9866 | 96.2501 | 0.067224 | 0.0062714 | 18.664 | 0.63222 | 1.7999 | -97550 | 3948 |  | 0.070864 | 0.7348
30.1822 | 29144.5981 | 96.3173 | 0.067272 | 0.0061299 | 18.6685 | 0.62599 | 1.7937 | -97549 | 3949 |  | 0.070619 | 0.73498
30.1899 | 29185.2663 | 96.3844 | 0.067318 | 0.0059883 | 18.6729 | 0.61974 | 1.7875 | -97548 | 3950 |  | 0.070373 | 0.73515
30.1975 | 29225.9914 | 96.4517 | 0.067364 | 0.005848 | 18.6772 | 0.61346 | 1.7812 | -97547 | 3951 |  | 0.070125 | 0.73532
30.2051 | 29266.7734 | 96.5189 | 0.067409 | 0.00571 | 18.6816 | 0.60716 | 1.7749 | -97546 | 3952 |  | 0.069877 | 0.73549
30.2128 | 29307.6123 | 96.5862 | 0.067453 | 0.0055754 | 18.6858 | 0.60083 | 1.7686 | -97545 | 3953 |  | 0.069628 | 0.73566
30.2204 | 29348.5084 | 96.6536 | 0.067495 | 0.0054453 | 18.6901 | 0.59448 | 1.7622 | -97544 | 3954 |  | 0.069378 | 0.73583
30.2281 | 29389.4615 | 96.721 | 0.067537 | 0.0053206 | 18.6943 | 0.58811 | 1.7558 | -97543 | 3955 |  | 0.069127 | 0.736
30.2357 | 29430.4719 | 96.7885 | 0.067577 | 0.0052025 | 18.6985 | 0.58172 | 1.7494 | -97542 | 3956 |  | 0.068876 | 0.73616
30.2434 | 29471.5396 | 96.856 | 0.067617 | 0.0050917 | 18.7027 | 0.5753 | 1.743 | -97541 | 3957 |  | 0.068623 | 0.73633
30.251 | 29512.6647 | 96.9235 | 0.067656 | 0.0049892 | 18.7068 | 0.56886 | 1.7366 | -97540 | 3958 |  | 0.06837 | 0.73649
30.2587 | 29553.8473 | 96.9911 | 0.067694 | 0.0048958 | 18.7109 | 0.56241 | 1.7301 | -97539 | 3959 |  | 0.068115 | 0.73665
30.2663 | 29595.0874 | 97.0588 | 0.067732 | 0.0048122 | 18.715 | 0.55593 | 1.7237 | -97538 | 3960 |  | 0.06786 | 0.73681
30.274 | 29636.3851 | 97.1265 | 0.067769 | 0.0047392 | 18.719 | 0.54944 | 1.7172 | -97537 | 3961 |  | 0.067605 | 0.73697
30.2816 | 29677.7405 | 97.1942 | 0.067805 | 0.0046773 | 18.723 | 0.54292 | 1.7106 | -97536 | 3962 |  | 0.067348 | 0.73713
30.2892 | 29719.1537 | 97.262 | 0.067841 | 0.004627 | 18.727 | 0.53639 | 1.7041 | -97535 | 3963 |  | 0.067091 | 0.73728
30.2969 | 29760.6248 | 97.3299 | 0.067876 | 0.0045888 | 18.7309 | 0.52984 | 1.6976 | -97534 | 3964 |  | 0.066833 | 0.73744
30.3045 | 29802.1539 | 97.3977 | 0.067911 | 0.0045629 | 18.7348 | 0.52327 | 1.691 | -97533 | 3965 |  | 0.066575 | 0.73759
30.3122 | 29843.7409 | 97.4657 | 0.067946 | 0.0045496 | 18.7387 | 0.51668 | 1.6844 | -97532 | 3966 |  | 0.066315 | 0.73774
30.3198 | 29885.3861 | 97.5337 | 0.067981 | 0.004549 | 18.7425 | 0.51008 | 1.6778 | -97531 | 3967 |  | 0.066055 | 0.7379
30.3275 | 29927.0895 | 97.6017 | 0.068015 | 0.0045612 | 18.7464 | 0.50346 | 1.6712 | -97530 | 3968 |  | 0.065795 | 0.73805
30.3351 | 29968.8511 | 97.6698 | 0.06805 | 0.0045862 | 18.7502 | 0.49682 | 1.6645 | -97529 | 3969 |  | 0.065533 | 0.7382
30.3428 | 30010.6711 | 97.7379 | 0.068085 | 0.0046236 | 18.7539 | 0.49016 | 1.6579 | -97528 | 3970 |  | 0.065271 | 0.73834
30.3504 | 30052.5495 | 97.8061 | 0.068121 | 0.0046734 | 18.7577 | 0.48349 | 1.6512 | -97527 | 3971 |  | 0.065008 | 0.73849
30.358 | 30094.4865 | 97.8743 | 0.068156 | 0.0047351 | 18.7613 | 0.4768 | 1.6445 | -97526 | 3972 |  | 0.064745 | 0.73864
30.3657 | 30136.482 | 97.9425 | 0.068193 | 0.0048083 | 18.765 | 0.47009 | 1.6378 | -97525 | 3973 |  | 0.064481 | 0.73878
30.3733 | 30178.5363 | 98.0108 | 0.068229 | 0.0048925 | 18.7686 | 0.46336 | 1.6311 | -97524 | 3974 |  | 0.064216 | 0.73892
30.381 | 30220.6493 | 98.0792 | 0.068267 | 0.004987 | 18.7722 | 0.45662 | 1.6243 | -97523 | 3975 |  | 0.06395 | 0.73906
30.3886 | 30262.8211 | 98.1476 | 0.068305 | 0.0050913 | 18.7758 | 0.44985 | 1.6176 | -97522 | 3976 |  | 0.063684 | 0.73921
30.3963 | 30305.0519 | 98.2161 | 0.068344 | 0.0052044 | 18.7793 | 0.44307 | 1.6108 | -97521 | 3977 |  | 0.063417 | 0.73934
30.4039 | 30347.3416 | 98.2846 | 0.068384 | 0.0053257 | 18.7828 | 0.43627 | 1.604 | -97520 | 3978 |  | 0.063149 | 0.73948
30.4116 | 30389.6905 | 98.3531 | 0.068424 | 0.0054541 | 18.7863 | 0.42945 | 1.5972 | -97519 | 3979 |  | 0.062881 | 0.73962
30.4192 | 30432.0986 | 98.4217 | 0.068466 | 0.0055888 | 18.7897 | 0.42261 | 1.5903 | -97518 | 3980 |  | 0.062612 | 0.73975
30.4269 | 30474.5659 | 98.4904 | 0.068509 | 0.0057288 | 18.7931 | 0.41576 | 1.5835 | -97517 | 3981 |  | 0.062342 | 0.73989
30.4345 | 30517.0925 | 98.5591 | 0.068553 | 0.0058729 | 18.7964 | 0.40888 | 1.5766 | -97516 | 3982 |  | 0.062071 | 0.74002
30.4421 | 30559.6786 | 98.6278 | 0.068597 | 0.0060202 | 18.7997 | 0.40198 | 1.5697 | -97515 | 3983 |  | 0.061799 | 0.74015
30.4498 | 30602.3242 | 98.6966 | 0.068643 | 0.0061696 | 18.803 | 0.39506 | 1.5628 | -97514 | 3984 |  | 0.061527 | 0.74027
30.4574 | 30645.0293 | 98.7655 | 0.068691 | 0.0063199 | 18.8062 | 0.38813 | 1.5558 | -97513 | 3985 |  | 0.061254 | 0.7404
30.4651 | 30687.7942 | 98.8343 | 0.068739 | 0.00647 | 18.8093 | 0.38117 | 1.5489 | -97512 | 3986 |  | 0.06098 | 0.74053
30.4727 | 30730.6188 | 98.9033 | 0.068788 | 0.0066189 | 18.8125 | 0.37419 | 1.5419 | -97511 | 3987 |  | 0.060705 | 0.74065
30.4804 | 30773.5032 | 98.9723 | 0.068839 | 0.0067653 | 18.8155 | 0.36719 | 1.5349 | -97510 | 3988 |  | 0.06043 | 0.74077
30.488 | 30816.4476 | 99.0413 | 0.068891 | 0.0069083 | 18.8186 | 0.36016 | 1.5279 | -97509 | 3989 |  | 0.060153 | 0.74089
30.4957 | 30859.4519 | 99.1104 | 0.068944 | 0.0070467 | 18.8215 | 0.35312 | 1.5208 | -97508 | 3990 |  | 0.059876 | 0.74101
30.5033 | 30902.5164 | 99.1795 | 0.068997 | 0.0071796 | 18.8245 | 0.34606 | 1.5138 | -97507 | 3991 |  | 0.059598 | 0.74112
30.5109 | 30945.641 | 99.2487 | 0.069052 | 0.0073059 | 18.8273 | 0.33897 | 1.5067 | -97506 | 3992 |  | 0.059319 | 0.74123
30.5186 | 30988.8259 | 99.3179 | 0.069108 | 0.0074248 | 18.8301 | 0.33187 | 1.4996 | -97505 | 3993 |  | 0.059039 | 0.74134
30.5262 | 31032.0711 | 99.3872 | 0.069165 | 0.0075353 | 18.8329 | 0.32474 | 1.4925 | -97504 | 3994 |  | 0.058758 | 0.74145
30.5339 | 31075.3768 | 99.4565 | 0.069223 | 0.0076367 | 18.8356 | 0.31759 | 1.4853 | -97503 | 3995 |  | 0.058477 | 0.74156
30.5415 | 31118.743 | 99.5259 | 0.069281 | 0.0077281 | 18.8383 | 0.31042 | 1.4781 | -97502 | 3996 |  | 0.058195 | 0.74166
30.5492 | 31162.1698 | 99.5953 | 0.06934 | 0.007809 | 18.8409 | 0.30323 | 1.471 | -97501 | 3997 |  | 0.057912 | 0.74177
30.5568 | 31205.6572 | 99.6648 | 0.0694 | 0.0078787 | 18.8434 | 0.29602 | 1.4637 | -97500 | 3998 |  | 0.057628 | 0.74187
30.5645 | 31249.2054 | 99.7343 | 0.06946 | 0.0079368 | 18.8459 | 0.28879 | 1.4565 | -97499 | 3999 |  | 0.057343 | 0.74196
30.5721 | 31292.8145 | 99.8039 | 0.069521 | 0.0079828 | 18.8483 | 0.28154 | 1.4493 | -97498 | 4000 |  | 0.057058 | 0.74206
30.5797 | 31336.4845 | 99.8735 | 0.069582 | 0.0080165 | 18.8507 | 0.27427 | 1.442 | -97497 | 4001 |  | 0.056772 | 0.74215
30.5874 | 31380.2155 | 99.9431 | 0.069643 | 0.0080375 | 18.853 | 0.26699 | 1.4347 | -97496 | 4002 |  | 0.056485 | 0.74224
30.595 | 31424.0077 | 100.0129 | 0.069704 | 0.0080458 | 18.853 | 0.27463 | 1.4424 | -97495 | 4003 |  | 0.056786 | 0.74224